## CAPA
INSTITUTO FEDERAL DE EDUCAÇÃO, CIÊNCIA E TECNOLOGIA DE MATO GROSSO - CAMPUS SÃO VICENTE
PLANILHA ORÇAMENTÁRIA DE ESTIMATIVA DE CUSTOS
NÃO DESONERADO
OBRA: | ADEQUAÇÃO DO LABORATÓRIO DE MECANIZAÇÃO AGRÍCOLA IFMT - CAMPUS SÃO VICENTE
END.: | RODOVIA BR-364, KM 329, S/N - SÃO VICENTE DA SERRA, SANTO ANTÔNIO DO LEVERGER - MT, 78106-000
ESTADO: | MATO GROSSO
2023

## INTRODUÇÃO
PLANILHA ORÇAMENTÁRIA
O presente volume contém os elementos necessários à determinação dos custos do PROJETO DE ADEQUAÇÃO DO LABORATÓRIO DE MECANIZAÇÃO AGRÍCOLA IFMT - CAMPUS SÃO VICENTE. Os trabalhos foram orçados segundo as tabelas do Sistema Nacional de Pesquisa de Custos e Índices da Construção Civil (SINAPI) para Cuiabá-MT mês 04/2023, sendo conforme solicitação da CONTRATANTE a utilização do menor preço da cotação e os encargos sociais não desonerado. A bonificação adotada é de 21,07%, 15,27%, respectivamente sobre Obra e Equipamentos, incidente sobre o custo direto e de uso corrente no âmbito desta UNIDADE GESTORA.

## SUMÁRIO
SUMÁRIO
| 1. | RESUMO DA OBRA
| 2. | PLANILHA DE ESTIMATIVA DE CUSTO - SINTÉTICA
| 3. | MEMORIAL QUANTITATIVO
| 4. | PLANILHA DE COMPOSIÇÃO DE CUSTO UNITÁRIO - CPU
| 5. | MAPA DE COTAÇÕES
| 6. | BDI
| 7. | CRONOGRAMA FÍSICO-FINANCEIRO
| 8. | CURVA ABC DE MATERIAIS

## CAP1
INSTITUTO FEDERAL DE EDUCAÇÃO, CIÊNCIA E TECNOLOGIA DE MATO GROSSO - CAMPUS SÃO VICENTE
1. RESUMO DA PLANILHA ORÇAMENTÁRIA ESTIMATIVA DE CUSTOS
2023

## RESUMO
CONTRATANTE: | INSTITUTO FEDERAL DE EDUCAÇÃO, CIÊNCIA E TECNOLOGIA DE MATO GROSSO - CAMPUS SÃO VICENTE
CONTRATADA: | ACTUS EMPREENDIMENTOS EIRELI
OBRA: | ADEQUAÇÃO DO LABORATÓRIO DE MECANIZAÇÃO AGRÍCOLA IFMT - CAMPUS SÃO VICENTE
ENDEREÇO: | RODOVIA BR-364, KM 329, S/N - SÃO VICENTE DA SERRA, SANTO ANTÔNIO DO LEVERGER - MT, 78106-000
ÁREA CONSTRUÍDA (M2): | 859.1
ENCARGOS: | NÃO DESONERADO
RESUMO DA OBRA - SERVIÇOS A EXECUTAR
ITEM | DESCRIÇÃO | CUSTO COM BDI
|  | CUSTO TOTAL | %
01.00.000 | APOIO A OBRA - ADMINISTRAÇÃO DE OBRA E SERVIÇOS GERAIS - MEDIÇÃO ATUAL | 75405.7 | 7.246%
01.01 | SERVIÇOS TÉCNICOS PROFISSIONAIS | 1048.1 | 0.1007%
01.02 | SERVIÇOS AUXILIARES E ADMINISTRATIVOS | 37789.14 | 3.631%
01.03 | TAXAS, IMPOSTOS E LICENÇAS | 0 | 0%
01.04 | LOCAÇÃO DA OBRA | 0 | 0%
01.05 | CANTEIRO DE OBRAS | 36568.46 | 3.514%
01.06 | DEMOLIÇÕES E RETIRADAS/ RECOMPOSIÇÕES | 0 | 0%
02.00.000 | ARQUITETURA E ELEMENTOS DE URBANISMO - EDIFICAÇÃO - MEDIÇÃO ATUAL | 956111.7 | 91.87%
02.01 | FUNDAÇÕES | 0 | 0%
02.02 | ESTRUTURA DE CONCRETO | 108594.74 | 10.43%
02.03 | IMPERMEABILIZAÇÕES E PROTEÇÕES MECÂNICAS | 0 | 0%
02.04 | PAREDES - ALVENARIAS E PAINÉIS DE FECHAMENTO | 40593.2 | 3.901%
02.05 | ESTRUTURA METÁLICA E COBERTURA | 117481.37 | 11.29%
02.06 | ESQUADRIAS/ FERRAGENS | 34856.05 | 3.349%
02.07 | REVESTIMENTOS DE PAREDES - REVESTIMENTOS E TRATAMENTOS SUPERFICIAIS | 74089.83 | 7.119%
02.08 | PISOS/ SOLEIRAS/ RODAPÉS/ DEGRAUS | 87682.93 | 8.425%
02.09 | FORROS E DIVISÓRIAS | 36328.06 | 3.491%
02.10 | VIDROS E ESPELHOS | 489.04 | 0.04699%
02.11 | PINTURAS | 69838.87 | 6.711%
02.12 | INSTALAÇÕES HIDRÁULICAS - ÁGUA FRIA | 14109.38 | 1.356%
02.13 | INSTALAÇÕES SANITÁRIAS - ESGOTO / PLUVIAL / DRENO DO AR-CONDICIONADO | 43982 | 4.226%
02.14 | LOUÇAS E METAIS - LOUÇAS/ PIAS/ TANQUES/ METAIS/ ACESSÓRIOS | 8818.47 | 0.8474%
02.15 | INSTALAÇÕES ELÉTRICAS | 131484.34 | 12.63%
02.16 | CABEAMENTO ESTRUTURADO | 15098.3 | 1.451%
02.17 | INSTALAÇÕES DE SEGURANÇA CONTRA INCÊNDIO E PÂNICO | 3683.12 | 0.3539%
02.18 | CLIMATIZAÇÃO | 135355.22 | 13.01%
02.19 | INSTALAÇÕES COMPLEMENTARES | 30061.52 | 2.889%
02.20 | LIMPEZA | 3565.26 | 0.3426%
03.00.000 | APOIO A OBRA - ADMINISTRAÇÃO DE OBRA E SERVIÇOS GERAIS - SALA DE AULA EXISTENTES 06,07,08 E 09 | 9184.81 | 0.8826%
03.01 | DEMOLIÇÕES E RETIRADAS/ RECOMPOSIÇÕES | 9184.81 | 0.8826%
04.00.000 | ARQUITETURA E ELEMENTOS DE URBANISMO - EDIFICAÇÃO - SALA DE AULA EXISTENTES 06,07,08 E 09 | 327476.79 | 13.22%
04.01 | COBERTURA | 47730.38 | 4.586%
04.02 | ESQUADRIAS/ FERRAGENS | 5979.56 | 0.5746%
04.03 | PISOS/ SOLEIRAS/ RODAPÉS/ DEGRAUS | 50805.1 | 4.882%
04.04 | FORROS E DIVISÓRIAS | 23863.84 | 2.293%
04.05 | PINTURAS | 7497.13 | 0.7204%
04.06 | INSTALAÇÕES SANITÁRIAS - ESGOTO / PLUVIAL / DRENO DO AR-CONDICIONADO | 1700.95 | 0.1634%
04.07 | INSTALAÇÕES ELÉTRICAS | 77150.38 | 7.413%
04.08 | CLIMATIZAÇÃO | 112749.45 | 10.83%
*** CUSTOS / PREÇOS ***
A | CUSTO DE APOIO A OBRA (R$) – COM BDI | 84590.51 | 7.246%
B | CUSTO DA EDIFICAÇÃO (R$) – COM BDI | 956111.7 | 91.87%
C | CUSTO TOTAL DA OBRA (R$) – COM BDI [APOIO A OBRA + EDIFICAÇÃO] | 1040702.21 | 99.12%
D | BENEFÍCIOS E DESPESAS INDIRETAS (R$) – BDI ( 2) | 21.07% | %
E | PREÇO TOTAL DA OBRA (R$) | 1368179 | R$
F | CUSTO UNITÁRIO DA EDIFICAÇÃO (R$ / M2)– > [ B / ÁREA EQUIVALENTE ] | 1112.9225 | R$/M2
*** INFORMAÇÕES ***
SIGLA RELATÓRIO: | MÊS/ANO: | ENCARGOS SOCIAIS NÃO DESONERADO
|  | MENSALISTA: | HORISTA:
SINAPI-MT | ABRIL/2023 - NÃO DESONERADO | 66.49% | 107.6%
_______________________________________________________________
ACTUS EMPREENDIMENTOS
ENG VINICIUS DALL ACQUA

## CAP2
INSTITUTO FEDERAL DE EDUCAÇÃO, CIÊNCIA E TECNOLOGIA DE MATO GROSSO - CAMPUS SÃO VICENTE
2. PLANILHA ORÇAMENTÁRIA ESTIMATIVA DE CUSTOS - SINTÉTICA
2023

## SINTÉTICA
CONTRATADA: | ACTUS EMPREENDIMENTOS EIRELI
OBRA: | ADEQUAÇÃO DO LABORATÓRIO DE MECANIZAÇÃO AGRÍCOLA IFMT - CAMPUS SÃO VICENTE
LOCAL: | RODOVIA BR-364, KM 329, S/N - SÃO VICENTE DA SERRA, SANTO ANTÔNIO DO LEVERGER - MT, 78106-000
[6 empty] | L.S. | 66.49% | 107.6%
[6 empty] | BDI - OBRA | 21.07%
[6 empty] | BDI - EQUIPAMENTO | 15.27%
SINAPI-MT REFERÊNCIA ABRIL-2023, NÃO DESONERADO, MÊS DE ELABORAÇÃO PL.: JUNHO-2020, MÊS DE ATUALIZAÇÃO PL: JUNHO - 2023
PLANILHA DE ESTIMATIVA DE CUSTO - BLOCO MECANIZAÇÃO - MEDIÇÃO ATUAL
ITEM | CÓDIGO | FONTE | TIPO DE BDI | DESCRIÇÃO | UND. | QUANT. | PREÇOS |  | MEDIÇÃO |  | PREÇO TOTAL COM BDI A EXECUTAR (R$)
[7 empty] | CUSTO UNITÁRIO SEM BDI (R$) | CUSTO UNITÁRIO COM BDI (R$) | EXECUTADO (%) | A EXECUTAR (%)
01.00.000 |  |  |  | APOIO A OBRA - ADMINISTRAÇÃO DE OBRA E SERVIÇOS GERAIS - MEDIÇÃO ATUAL | [6 empty] | 75405.7
01.01 |  |  |  | SERVIÇOS TÉCNICOS PROFISSIONAIS | [6 empty] | 1048.1
01.01.01 | CPU.A0012 | COMP | BDI - OBRA | AS BUILT COMPLETO DA OBRA | M2 | 859.1 | 1.01 | 1.22 | 0% | 100% | 1048.1
01.02 |  |  |  | SERVIÇOS AUXILIARES E ADMINISTRATIVOS | [6 empty] | 37789.14
01.02.01 | CPU.A00510 | COMP | BDI - OBRA | EQUIPE TÉCNICA PARA SERVIÇOS AUXILIARES E ADMINISTRATIVOS DURANTE O PERÍODO DE OBRA | % | 100% | 48130.52 | 58271.62 | 35.15% | 64.85% | 37789.14
01.03 |  |  |  | TAXAS, IMPOSTOS E LICENÇAS | [6 empty] | 0
01.03.01 | CPU.A0010 | COMP | BDI - OBRA | TAXA CREA - EXECUÇÃO DE OBRA - EMPRESA CONTRATADA | UN | 1 | 254.59 | 308.23 | 100% | 0% | 0
01.04 |  |  |  | LOCAÇÃO DA OBRA | [6 empty] | 0
01.04.01 | 99059 | SINAPI | BDI - OBRA | LOCACAO CONVENCIONAL DE OBRA, UTILIZANDO GABARITO DE TÁBUAS CORRIDAS PONTALETADAS A CADA 2,00M - 2 UTILIZAÇÕES. AF_10/2018 | M | 158.61 | 56.01 | 67.81 | 100% | 0% | 0
01.05 |  |  |  | CANTEIRO DE OBRAS | [6 empty] | 36568.46
01.05.01 | 98459 | SINAPI | BDI - OBRA | TAPUME COM TELHA METÁLICA. AF_05/2018 | M2 | 304.788 | 99.1 | 119.98 | 0% | 100% | 36568.46
01.05.02 | CPU.A0025 | COMP | BDI - OBRA | PLACA DE OBRA EM CHAPA DE ACO GALVANIZADO. REF. COMPOSIÇÃO SINAPI 74209/001 - BASE JAN/2020 | M2 | 6 | 376.79 | 456.17 | 100% | 0% | 0
01.05.03 | CPU.E-01.C2294 | COMP | BDI - EQUIPAMENTO | MOBILIZAÇÃO E DESMOBILIZAÇÃO DE EQUIPAMENTO PARA EXECUÇÃO DE SONDAGEM À PERCUSSÃO - SPT | UN | 1 | 0 | 0 | 100% | 0% | 0
01.05.04 | CPU.E-01.C2300 | COMP | BDI - EQUIPAMENTO | EXECUÇÃO DE SONDAGEM TIPO SPT PARA VERIFICAÇÃO E RECONHECIMENTO DO SOLO, INCLUSO RELATÓRIO E ART | M | 30 | 0 | 0 | 100% | 0% | 0
01.06 |  |  |  | DEMOLIÇÕES E RETIRADAS/ RECOMPOSIÇÕES | [6 empty] | 0
01.06.01 |  |  |  | DEMOLIÇÃO E RETIRADA | [6 empty] | 0
01.06.01.01 | 97622 | SINAPI | BDI - OBRA | DEMOLIÇÃO DE ALVENARIA DE BLOCO FURADO, DE FORMA MANUAL, SEM REAPROVEITAMENTO. AF_12/2017 | M3 | 7.95 | 50.31 | 60.91 | 100% | 0% | 0
01.06.01.02 | CPU.A00800 | COMP | BDI - OBRA | REMOÇÃO DE PINTURA COM (RASPAGEM E/OU LIXAMENTO E/OU ESCOVAÇÃO) | M2 | 331.9678 | 8.77 | 10.61 | 100% | 0% | 0
01.06.01.03 | 97640 | SINAPI | BDI - OBRA | REMOÇÃO DE FORROS DE DRYWALL, PVC E FIBROMINERAL, DE FORMA MANUAL, SEM REAPROVEITAMENTO. AF_12/2017 | M2 | 57.43 | 1.41 | 1.7 | 100% | 0% | 0
01.06.01.04 | 97644 | SINAPI | BDI - OBRA | REMOÇÃO DE PORTAS, DE FORMA MANUAL, SEM REAPROVEITAMENTO. AF_12/2017 | M2 | 40.17 | 8.17 | 9.89 | 100% | 0% | 0
01.06.01.05 | 97645 | SINAPI | BDI - OBRA | REMOÇÃO DE JANELAS, DE FORMA MANUAL, SEM REAPROVEITAMENTO. AF_12/2017 | M2 | 15.57 | 30.89 | 37.39 | 100% | 0% | 0
01.06.01.06 | CPU.A00965 | COMP | BDI - OBRA | DEMOLIÇÃO DE REVESTIMENTO CERÂMICO (PAREDE), DE FORMA MANUAL, SEM REAPROVEITAMENTO. | M2 | 5.668 | 20.05 | 24.27 | 100% | 0% | 0
01.06.01.07 | CPU.A00845 | COMP | BDI - OBRA | DEMOLIÇÃO DE PISO/CALÇADA DE CONCRETO, DE FORMA MECANIZADA, COM MARTELETE, SEM REAPROVEITAMENTO | M3 | 21.863 | 106.33 | 128.73 | 100% | 0% | 0
01.06.01.08 | 97663 | SINAPI | BDI - OBRA | REMOÇÃO DE LOUÇAS, DE FORMA MANUAL, SEM REAPROVEITAMENTO. AF_12/2017 | UN | 2 | 10.9 | 13.19 | 100% | 0% | 0
01.06.01.09 | 97666 | SINAPI | BDI - OBRA | REMOÇÃO DE METAIS SANITÁRIOS, DE FORMA MANUAL, SEM REAPROVEITAMENTO. AF_12/2017 | UN | 4 | 7.94 | 9.61 | 100% | 0% | 0
01.06.01.10 | CPU.A00860 | COMP | BDI - OBRA | RETIRADA DE EQUIPAMENTO DE CLIMATIZAÇÃO, INCLUI RETIRADA DA EVAPORADORA, CONDENSADORA E REDE FRIGORÍGENA | UN | 2 | 194.91 | 235.97 | 100% | 0% | 0
01.06.01.11 | 97665 | SINAPI | BDI - OBRA | REMOÇÃO DE LUMINÁRIAS, DE FORMA MANUAL, SEM REAPROVEITAMENTO. AF_12/2017 | UN | 21 | 1.15 | 1.39 | 100% | 0% | 0
01.06.01.12 | CPU.A00966 | COMP | BDI - OBRA | REMOÇÃO DE ESCADA METÁLICA EM FORMATO HELICOIDAL | UN | 1 | 109.04 | 132.01 | 100% | 0% | 0
01.06.02 |  |  |  | CARGA E TRANSPORTE | [5 empty] | 0 | 0
01.06.02.01 | CPU.A00755 | COMP | BDI - OBRA | TRANSPORTE MANUAL VERTICAL/HORIZONTAL DE ENTULHO OU MATERIAL DIVERSO, DMT 20 METROS EM LOCAL INDICADO PELA FISCALIZAÇÃO | M3 | 35.03 | 33.46 | 40.51 | 100% | 0% | 0
01.06.02.02 | CPU.A00991 | COMP | BDI - OBRA | CARGA MANUAL DE ENTULHO EM CAMINHAO BASCULANTE 6 M3 | M3 | 35.03 | 25.84 | 31.28 | 100% | 0% | 0
01.06.02.03 | 97915 | SINAPI | BDI - OBRA | TRANSPORTE COM CAMINHÃO BASCULANTE DE 6 M³, EM VIA URBANA PAVIMENTADA, ADICIONAL PARA DMT EXCEDENTE A 30 KM (UNIDADE: M3XKM). AF_07/2020 | M3XKM | 1812.6 | 1.08 | 1.3 | 100% | 0% | 0
02.00.000 |  |  |  | ARQUITETURA E ELEMENTOS DE URBANISMO - EDIFICAÇÃO - MEDIÇÃO ATUAL | [6 empty] | 956111.7
02.01 |  |  |  | FUNDAÇÕES | [6 empty] | 0
02.01.01 |  |  |  | SAPATAS | [6 empty] | 0
02.01.01.01 | 96523 | SINAPI | BDI - OBRA | ESCAVAÇÃO MANUAL PARA BLOCO DE COROAMENTO OU SAPATA (INCLUINDO ESCAVAÇÃO PARA COLOCAÇÃO DE FÔRMAS). AF_06/2017 | M3 | 116.956 | 87.81 | 106.31 | 100% | 0% | 0
02.01.01.02 | 96995 | SINAPI | BDI - OBRA | REATERRO MANUAL APILOADO COM SOQUETE. AF_10/2017 | M3 | 103.956 | 46.26 | 56 | 100% | 0% | 0
02.01.01.03 | 101617 | SINAPI | BDI - OBRA | PREPARO DE FUNDO DE VALA COM LARGURA MAIOR OU IGUAL A 1,5 M E MENOR QUE 2,5 M (ACERTO DO SOLO NATURAL). AF_08/2020 | M2 | 48.9675 | 2.76 | 3.34 | 100% | 0% | 0
02.01.01.04 | 96619 | SINAPI | BDI - OBRA | LASTRO DE CONCRETO MAGRO, APLICADO EM BLOCOS DE COROAMENTO OU SAPATAS, ESPESSURA DE 5 CM. AF_08/2017 | M2 | 48.9675 | 33.53 | 40.59 | 100% | 0% | 0
02.01.01.05 | 96535 | SINAPI | BDI - OBRA | FABRICAÇÃO, MONTAGEM E DESMONTAGEM DE FÔRMA PARA SAPATA, EM MADEIRA SERRADA, E=25 MM, 4 UTILIZAÇÕES. AF_06/2017 | M2 | 45 | 144.32 | 174.72 | 100% | 0% | 0
02.01.01.06 | 96545 | SINAPI | BDI - OBRA | ARMAÇÃO DE BLOCO, VIGA BALDRAME OU SAPATA UTILIZANDO AÇO CA-50 DE 8 MM - MONTAGEM. AF_06/2017 | KG | 395 | 16.46 | 19.92 | 100% | 0% | 0
02.01.01.07 | 96546 | SINAPI | BDI - OBRA | ARMAÇÃO DE BLOCO, VIGA BALDRAME OU SAPATA UTILIZANDO AÇO CA-50 DE 10 MM - MONTAGEM. AF_06/2017 | KG | 17 | 14.71 | 17.8 | 100% | 0% | 0
02.01.01.08 | CPU.E-01.5000 | COMP | BDI - OBRA | CONCRETAGEM DE BLOCOS DE COROAMENTO E VIGAS BALDRAMES, FCK 25 MPa, COM USO DE BOMBA  LANÇAMENTO, ADENSAMENTO E ACABAMENTO | M3 | 13 | 890.52 | 1078.15 | 100% | 0% | 0
02.02 |  |  |  | ESTRUTURA DE CONCRETO | [6 empty] | 108594.74
02.02.01 |  |  |  | VIGAS BALDRAMES | [6 empty] | 0
02.02.01.01 | 96525 | SINAPI | BDI - OBRA | ESCAVAÇÃO MECANIZADA PARA VIGA BALDRAME COM MINI-ESCAVADEIRA (INCLUINDO ESCAVAÇÃO PARA COLOCAÇÃO DE FÔRMAS). AF_06/2017 | M3 | 51.7098 | 39.25 | 47.51 | 100% | 0% | 0
02.02.01.02 | 96995 | SINAPI | BDI - OBRA | REATERRO MANUAL APILOADO COM SOQUETE. AF_10/2017 | M3 | 39.7098 | 46.26 | 56 | 100% | 0% | 0
02.02.01.03 | 101617 | SINAPI | BDI - OBRA | PREPARO DE FUNDO DE VALA COM LARGURA MAIOR OU IGUAL A 1,5 M E MENOR QUE 2,5 M (ACERTO DO SOLO NATURAL). AF_08/2020 | M2 | 31.1532 | 2.76 | 3.34 | 100% | 0% | 0
02.02.01.04 | 96536 | SINAPI | BDI - OBRA | FABRICAÇÃO, MONTAGEM E DESMONTAGEM DE FÔRMA PARA VIGA BALDRAME, EM MADEIRA SERRADA, E=25 MM, 4 UTILIZAÇÕES. AF_06/2017 | M2 | 185 | 74.14 | 89.76 | 100% | 0% | 0
02.02.01.05 | 96543 | SINAPI | BDI - OBRA | ARMAÇÃO DE BLOCO, VIGA BALDRAME E SAPATA UTILIZANDO AÇO CA-60 DE 5 MM - MONTAGEM. AF_06/2017 | KG | 144 | 18.64 | 22.56 | 100% | 0% | 0
02.02.01.06 | 96544 | SINAPI | BDI - OBRA | ARMAÇÃO DE BLOCO, VIGA BALDRAME OU SAPATA UTILIZANDO AÇO CA-50 DE 6,3 MM - MONTAGEM. AF_06/2017 | KG | 100 | 17.54 | 21.23 | 100% | 0% | 0
02.02.01.07 | 96545 | SINAPI | BDI - OBRA | ARMAÇÃO DE BLOCO, VIGA BALDRAME OU SAPATA UTILIZANDO AÇO CA-50 DE 8 MM - MONTAGEM. AF_06/2017 | KG | 247 | 16.46 | 19.92 | 100% | 0% | 0
02.02.01.08 | 96546 | SINAPI | BDI - OBRA | ARMAÇÃO DE BLOCO, VIGA BALDRAME OU SAPATA UTILIZANDO AÇO CA-50 DE 10 MM - MONTAGEM. AF_06/2017 | KG | 71 | 14.71 | 17.8 | 100% | 0% | 0
02.02.01.09 | CPU.E-01.5000 | COMP | BDI - OBRA | CONCRETAGEM DE BLOCOS DE COROAMENTO E VIGAS BALDRAMES, FCK 25 MPa, COM USO DE BOMBA  LANÇAMENTO, ADENSAMENTO E ACABAMENTO | M3 | 12 | 890.52 | 1078.15 | 100% | 0% | 0
02.02.02 |  |  |  | PILARES | [6 empty] | 7076.23
02.02.02.01 | 92759 | SINAPI | BDI - OBRA | ARMAÇÃO DE PILAR OU VIGA DE ESTRUTURA CONVENCIONAL DE CONCRETO ARMADO UTILIZANDO AÇO CA-60 DE 5,0 MM - MONTAGEM. AF_06/2022 | KG | 304 | 15.47 | 18.72 | 90.07% | 9.93% | 565.1
02.02.02.02 | 92760 | SINAPI | BDI - OBRA | ARMAÇÃO DE PILAR OU VIGA DE ESTRUTURA CONVENCIONAL DE CONCRETO ARMADO UTILIZANDO AÇO CA-50 DE 6,3 MM - MONTAGEM. AF_06/2022 | KG | 115 | 15.05 | 18.22 | 90% | 10% | 209.53
02.02.02.03 | 92762 | SINAPI | BDI - OBRA | ARMAÇÃO DE PILAR OU VIGA DE ESTRUTURA CONVENCIONAL DE CONCRETO ARMADO UTILIZANDO AÇO CA-50 DE 10,0 MM - MONTAGEM. AF_06/2022 | KG | 846 | 13.09 | 15.84 | 90.06% | 9.94% | 1332.02
02.02.02.04 | 92763 | SINAPI | BDI - OBRA | ARMAÇÃO DE PILAR OU VIGA DE ESTRUTURA CONVENCIONAL DE CONCRETO ARMADO UTILIZANDO AÇO CA-50 DE 12,5 MM - MONTAGEM. AF_06/2022 | KG | 354 | 11.11 | 13.45 | 90.06% | 9.94% | 473.27
02.02.02.05 | 92427 | SINAPI | BDI - OBRA | MONTAGEM E DESMONTAGEM DE FÔRMA DE PILARES RETANGULARES E ESTRUTURAS SIMILARES, PÉ-DIREITO SIMPLES, EM CHAPA DE MADEIRA COMPENSADA RESINADA, 8 UTILIZAÇÕES. AF_09/2020 | M2 | 327 | 69.64 | 84.31 | 90.18% | 9.82% | 2707.31
02.02.02.06 | CPU.E-02.3181 | COMP | BDI - OBRA | CONCRETAGEM DE PILARES, FCK = 25 MPA, COM USO DE BOMBA EM EDIFICAÇÃO COM SEÇÃO MÉDIA DE PILARES MENOR OU IGUAL A 0,25 M² - LANÇAMENTO, ADENSAMENTO E ACAMENTO. | M3 | 17.35 | 869.06 | 1052.17 | 90.2% | 9.8% | 1789
02.02.03 |  |  |  | VIGAS 1º PATAMAR, 2º PATAMAR, 3º PATAMAR, SUPERIOR, COBERTURA E CINTA | [6 empty] | 29565.43
02.02.03.01 | 92759 | SINAPI | BDI - OBRA | ARMAÇÃO DE PILAR OU VIGA DE ESTRUTURA CONVENCIONAL DE CONCRETO ARMADO UTILIZANDO AÇO CA-60 DE 5,0 MM - MONTAGEM. AF_06/2022 | KG | 344 | 15.47 | 18.72 | 69.42% | 30.58% | 1969.25
02.02.03.02 | 92760 | SINAPI | BDI - OBRA | ARMAÇÃO DE PILAR OU VIGA DE ESTRUTURA CONVENCIONAL DE CONCRETO ARMADO UTILIZANDO AÇO CA-50 DE 6,3 MM - MONTAGEM. AF_06/2022 | KG | 451 | 15.05 | 18.22 | 70.11% | 29.89% | 2456.12
02.02.03.03 | 92761 | SINAPI | BDI - OBRA | ARMAÇÃO DE PILAR OU VIGA DE ESTRUTURA CONVENCIONAL DE CONCRETO ARMADO UTILIZANDO AÇO CA-50 DE 8,0 MM - MONTAGEM. AF_06/2022 | KG | 257 | 14.49 | 17.54 | 70.28% | 29.72% | 1339.71
02.02.03.04 | 92762 | SINAPI | BDI - OBRA | ARMAÇÃO DE PILAR OU VIGA DE ESTRUTURA CONVENCIONAL DE CONCRETO ARMADO UTILIZANDO AÇO CA-50 DE 10,0 MM - MONTAGEM. AF_06/2022 | KG | 750 | 13.09 | 15.84 | 70.67% | 29.33% | 3484.4
02.02.03.05 | 92763 | SINAPI | BDI - OBRA | ARMAÇÃO DE PILAR OU VIGA DE ESTRUTURA CONVENCIONAL DE CONCRETO ARMADO UTILIZANDO AÇO CA-50 DE 12,5 MM - MONTAGEM. AF_06/2022 | KG | 221 | 11.11 | 13.45 | 70.23% | 29.77% | 884.89
02.02.03.06 | 92764 | SINAPI | BDI - OBRA | ARMAÇÃO DE PILAR OU VIGA DE ESTRUTURA CONVENCIONAL DE CONCRETO ARMADO UTILIZANDO AÇO CA-50 DE 16,0 MM - MONTAGEM. AF_06/2022 | KG | 210 | 10.83 | 13.11 | 69.9% | 30.1% | 828.68
02.02.03.07 | 92765 | SINAPI | BDI - OBRA | ARMAÇÃO DE PILAR OU VIGA DE ESTRUTURA CONVENCIONAL DE CONCRETO ARMADO UTILIZANDO AÇO CA-50 DE 20,0 MM - MONTAGEM. AF_06/2022 | KG | 174 | 12.43 | 15.04 | 70.11% | 29.89% | 782.2
02.02.03.08 | 92479 | SINAPI | BDI - OBRA | MONTAGEM E DESMONTAGEM DE FÔRMA DE VIGA, ESCORAMENTO COM GARFO DE MADEIRA, PÉ-DIREITO SIMPLES, EM CHAPA DE MADEIRA PLASTIFICADA, 18 UTILIZAÇÕES. AF_09/2020 | M2 | 450 | 76.96 | 93.17 | 81.11% | 18.89% | 7919.91
02.02.03.09 | CPU.E-02.3100 | COMP | BDI - OBRA | CONCRETAGEM DE VIGAS E LAJES, FCK=25 MPA, PARA LAJES MACIÇAS OU TRELIÇADAS COM USO DE BOMBA EM EDIFICAÇÃO COM ÁREA MÉDIA DE LAJES MAIOR QUE 20 M2 - LANÇAMENTO, ADENSAMENTO E ACABAMENTO | M3 | 32.45 | 865.38 | 1047.71 | 70.88% | 29.12% | 9900.27
02.02.04 |  |  |  | LAJES | [6 empty] | 60189.27
02.02.04.01 | CPU.E-02.3175 | COMP | BDI - OBRA | LAJE PRÉ-MOLDADA, SOBRECARGA 500 KG/M2, VIGOTAS TRELIÇADAS H-12 E ENCHIMENTO COM EPS, ALTURA TOTAL DA LAJE=16 CM (ENCHIMENTO+CAPA) = (12+4), INCLUSO ESCORAMENTO DO MATERIAL E MÃO DE OBRA. | M2 | 120 | 142.31 | 172.29 | 0% | 100% | 20674.8
02.02.04.02 | CPU.E-02.3180 | COMP | BDI - OBRA | LAJE PRÉ-MOLDADA, SOBRECARGA 1000 KG/M2, VIGOTAS TRELIÇADAS H-12 E ENCHIMENTO COM EPS, ALTURA TOTAL DA LAJE=16 CM (ENCHIMENTO+CAPA) = (12+4), INCLUSO ESCORAMENTO DO MATERIAL E MÃO DE OBRA. | M2 | 25 | 162.63 | 196.89 | 0% | 100% | 4922.25
02.02.04.03 | 92522 | SINAPI | BDI - OBRA | MONTAGEM E DESMONTAGEM DE FÔRMA DE LAJE MACIÇA, PÉ-DIREITO SIMPLES, EM CHAPA DE MADEIRA COMPENSADA RESINADA, 8 UTILIZAÇÕES. AF_09/2020 | M2 | 74 | 45.55 | 55.14 | 0% | 100% | 4080.36
02.02.04.04 | 92769 | SINAPI | BDI - OBRA | ARMAÇÃO DE LAJE DE ESTRUTURA CONVENCIONAL DE CONCRETO ARMADO UTILIZANDO AÇO CA-50 DE 6,3 MM - MONTAGEM. AF_06/2022 | KG | 222 | 14.61 | 17.68 | 0% | 100% | 3924.96
02.02.04.05 | 92770 | SINAPI | BDI - OBRA | ARMAÇÃO DE LAJE DE ESTRUTURA CONVENCIONAL DE CONCRETO ARMADO UTILIZANDO AÇO CA-50 DE 8,0 MM - MONTAGEM. AF_06/2022 | KG | 67 | 14.06 | 17.02 | 0% | 100% | 1140.34
02.02.04.06 | 92771 | SINAPI | BDI - OBRA | ARMAÇÃO DE LAJE DE ESTRUTURA CONVENCIONAL DE CONCRETO ARMADO UTILIZANDO AÇO CA-50 DE 10,0 MM - MONTAGEM. AF_06/2022 | KG | 180 | 12.69 | 15.36 | 0% | 100% | 2764.8
02.02.04.07 | 92772 | SINAPI | BDI - OBRA | ARMAÇÃO DE LAJE DE ESTRUTURA CONVENCIONAL DE CONCRETO ARMADO UTILIZANDO AÇO CA-50 DE 12,5 MM - MONTAGEM. AF_06/2022 | KG | 12 | 10.74 | 13 | 0% | 100% | 156
02.02.04.08 | CPU.E-02.3100 | COMP | BDI - OBRA | CONCRETAGEM DE VIGAS E LAJES, FCK=25 MPA, PARA LAJES MACIÇAS OU TRELIÇADAS COM USO DE BOMBA EM EDIFICAÇÃO COM ÁREA MÉDIA DE LAJES MAIOR QUE 20 M2 - LANÇAMENTO, ADENSAMENTO E ACABAMENTO | M3 | 21.5 | 865.38 | 1047.71 | 0% | 100% | 22525.76
02.02.05 |  |  |  | ESCADA | [6 empty] | 11763.81
02.02.05.01 | 102006 | SINAPI | BDI - OBRA | MONTAGEM E DESMONTAGEM DE FÔRMA PARA ESCADAS, COM 2 LANCES EM "U" E LAJE CASCATA, EM CHAPA DE MADEIRA COMPENSADA PLASTIFICADA, 10 UTILIZAÇÕES. AF_11/2020 | M2 | 30 | 197.44 | 239.04 | 0% | 100% | 7171.2
02.02.05.02 | 95943 | SINAPI | BDI - OBRA | ARMAÇÃO DE ESCADA, DE UMA ESTRUTURA CONVENCIONAL DE CONCRETO ARMADO UTILIZANDO AÇO CA-60 DE 5,0 MM - MONTAGEM. AF_11/2020 | KG | 11 | 22.46 | 27.19 | 0% | 100% | 299.09
02.02.05.03 | 95945 | SINAPI | BDI - OBRA | ARMAÇÃO DE ESCADA, DE UMA ESTRUTURA CONVENCIONAL DE CONCRETO ARMADO UTILIZANDO AÇO CA-50 DE 8,0 MM - MONTAGEM. AF_11/2020 | KG | 23 | 17.69 | 21.41 | 0% | 100% | 492.43
02.02.05.04 | 95946 | SINAPI | BDI - OBRA | ARMAÇÃO DE ESCADA, DE UMA ESTRUTURA CONVENCIONAL DE CONCRETO ARMADO UTILIZANDO AÇO CA-50 DE 10,0 MM - MONTAGEM. AF_11/2020 | KG | 87 | 14.55 | 17.61 | 0% | 100% | 1532.07
02.02.05.05 | 94965 | SINAPI | BDI - OBRA | CONCRETO FCK = 25MPA, TRAÇO 1:2,3:2,7 (EM MASSA SECA DE CIMENTO/ AREIA MÉDIA/ BRITA 1) - PREPARO MECÂNICO COM BETONEIRA 400 L. AF_05/2021 | M3 | 2.5 | 552.16 | 668.5 | 0% | 100% | 1671.25
02.02.05.06 | CPU.E-02.3182 | COMP | BDI - OBRA | LANÇAMENTO COM USO DE BALDES, ADENSAMENTO E ACABAMENTO DE CONCRETO EM ESTRUTURAS. AF_12/2015 | M3 | 2.5 | 197.5 | 239.11 | 0% | 100% | 597.77
02.03 |  |  |  | IMPERMEABILIZAÇÕES E PROTEÇÕES MECÂNICAS | [6 empty] | 0
02.03.01 | CPU.E-03.5965 | COMP | BDI - OBRA | IMPERMEABILIZACAO DE ESTRUTURAS ENTERRADAS (ALICERCE E/OU VIGA BALDRAME), COM TINTA ASFALTICA, DUAS DEMAOS. REF. COMPOSIÇÃO ORSE-SE 04953 BASE JAN/2020 | M2 | 198.5904 | 34.29 | 41.51 | 100% | 0% | 0
02.04 |  |  |  | PAREDES - ALVENARIAS E PAINÉIS DE FECHAMENTO | [6 empty] | 40593.2
02.04.01 |  |  |  | ALVENARIAS E PAINÉIS DE FECHAMENTO | [6 empty] | 40144.63
02.04.01.01 | CPU.E-04.5006 | COMP | BDI - OBRA | ALVENARIA DE VEDAÇÃO DE BLOCOS CERÂMICOS FURADOS NA HORIZONTAL DE 9X19X19CM (ESPESSURA 9CM) DE PAREDES COM ÁREA LÍQUIDA MENOR QUE 6M² SEM VÃOS E ARGAMASSA DE ASSENTAMENTO COM PREPARO EM BETONEIRA. AF_06/2014 | M2 | 29.88 | 94.89 | 114.88 | 100% | 0% | 0
02.04.01.02 | CPU.E-04.5007 | COMP | BDI - OBRA | ALVENARIA DE VEDAÇÃO DE BLOCOS CERÂMICOS FURADOS NA HORIZONTAL DE 9X19X19CM (ESPESSURA 9CM) DE PAREDES COM ÁREA LÍQUIDA MAIOR OU IGUAL A 6M² SEM VÃOS E ARGAMASSA DE ASSENTAMENTO COM PREPARO EM BETONEIRA. AF_06/2014 | M2 | 260.93 | 82.73 | 100.16 | 60.28% | 39.72% | 10380.72
02.04.01.03 | CPU.E-04.5008 | COMP | BDI - OBRA | ALVENARIA DE VEDAÇÃO DE BLOCOS CERÂMICOS FURADOS NA HORIZONTAL DE 9X19X19CM (ESPESSURA 9CM) DE PAREDES COM ÁREA LÍQUIDA MENOR QUE 6M² COM VÃOS E ARGAMASSA DE ASSENTAMENTO COM PREPARO EM BETONEIRA. AF_06/2014 | M2 | 5.13 | 105.14 | 127.29 | 100% | 0% | 0
02.04.01.04 | CPU.E-04.5009 | COMP | BDI - OBRA | ALVENARIA DE VEDAÇÃO DE BLOCOS CERÂMICOS FURADOS NA HORIZONTAL DE 9X19X19CM (ESPESSURA 9CM) DE PAREDES COM ÁREA LÍQUIDA MAIOR OU IGUAL A 6M² COM VÃOS E ARGAMASSA DE ASSENTAMENTO COM PREPARO EM BETONEIRA. AF_06/2014 | M2 | 323 | 89.24 | 108.04 | 60.96% | 39.04% | 13623.75
02.04.01.05 | CPU.E-04.5010 | COMP | BDI - OBRA | ALVENARIA DE VEDAÇÃO DE BLOCOS CERÂMICOS FURADOS NA VERTICAL DE 19X19X39CM (ESPESSURA 19CM) DE PAREDES COM ÁREA LÍQUIDA MAIOR OU IGUAL A 6M² SEM VÃOS E ARGAMASSA DE ASSENTAMENTO COM PREPARO EM BETONEIRA. AF_06/2014 | M2 | 128.68 | 98.33 | 119.04 | 89.63% | 10.37% | 1588.48
02.04.01.06 | CPU.E-04.5005 | COMP | BDI - OBRA | COBOGO DE CONCRETO (ELEMENTO VAZADO), 7X39X39CM, ASSENTADO COM ARGAMASSA TRACO 1:3 (CIMENTO E AREIA) | M2 | 49.92 | 240.77 | 291.5 | 0% | 100% | 14551.68
02.04.02 |  |  |  | VERGAS E CONTRAVERGAS | [6 empty] | 448.57
02.04.02.01 | 93186 | SINAPI | BDI - OBRA | VERGA MOLDADA IN LOCO EM CONCRETO PARA JANELAS COM ATÉ 1,5 M DE VÃO. AF_03/2016 | M | 26.1 | 89.12 | 107.89 | 92.99% | 7.01% | 197.39
02.04.02.02 | 93196 | SINAPI | BDI - OBRA | CONTRAVERGA MOLDADA IN LOCO EM CONCRETO PARA VÃOS DE ATÉ 1,5 M DE COMPRIMENTO. AF_03/2016 | M | 26.1 | 84.66 | 102.49 | 90.61% | 9.39% | 251.18
02.04.02.03 | 93188 | SINAPI | BDI - OBRA | VERGA MOLDADA IN LOCO EM CONCRETO PARA PORTAS COM ATÉ 1,5 M DE VÃO. AF_03/2016 | M | 19.5 | 87.17 | 105.53 | 100% | 0% | 0
02.05 |  |  |  | ESTRUTURA METÁLICA E COBERTURA | [6 empty] | 117481.37
02.05.01 |  |  |  | ESTRUTURA METÁLICA | [6 empty] | 81476.98
02.05.01.01 | CPU.E-05.7240 | COMP | BDI - OBRA | FORNECIMENTO E INSTALAÇÃO DE ESTRUTURA METÁLICA PARA COBERTURA, COM UTILIZAÇÃO DE PERFIL EM AÇO "UCD 100X40 #2,66 MM", CORTADO E DOBRADO | KG | 967.7 | 13.96 | 16.9 | 0% | 100% | 16354.13
02.05.01.02 | CPU.E-05.7245 | COMP | BDI - OBRA | FORNECIMENTO E INSTALAÇÃO DE ESTRUTURA METÁLICA PARA COBERTURA, COM UTILIZAÇÃO DE PERFIL EM AÇO "UCD 94X40 #2,00 MM", CORTADO E DOBRADO | KG | 750.08 | 13.96 | 16.9 | 0% | 100% | 12676.35
02.05.01.03 | CPU.E-05.7250 | COMP | BDI - OBRA | FORNECIMENTO E INSTALAÇÃO DE ESTRUTURA METÁLICA PARA COBERTURA, COM UTILIZAÇÃO DE PERFIL EM AÇO "CART 110X50X25 #2,00 MM", CORTADO E DOBRADO | KG | 1986.61 | 13.96 | 16.9 | 0% | 100% | 33573.7
02.05.01.04 | CPU.E-05.7255 | COMP | BDI - OBRA | FORNECIMENTO, CORTE, DOBRA E INSTALAÇÃO DE CHAPA ASTM A36, E = 4,80 MM | KG | 16.96 | 14.3 | 17.31 | 0% | 100% | 293.57
02.05.01.05 | CPU.E-05.7260 | COMP | BDI - OBRA | FORNECIMENTO, CORTE, DOBRA E INSTALAÇÃO DE CHAPA ASTM A36, E = 7,90 MM | KG | 139.53 | 14.3 | 17.31 | 0% | 100% | 2415.26
02.05.01.06 | CPU.E-05.7215 | COMP | BDI - OBRA | FORNECIMENTO E INSTALAÇÃO DE PARAFUSO CHUMBADOR DE AÇO 1/2" | UN | 180 | 14.47 | 17.51 | 0% | 100% | 3151.8
02.05.01.07 | 100727 | SINAPI | BDI - OBRA | PINTURA COM TINTA EPOXÍDICA DE FUNDO PULVERIZADA SOBRE PERFIL METÁLICO EXECUTADO EM FÁBRICA (POR DEMÃO). AF_01/2020_PE | M2 | 452.44 | 23.76 | 28.76 | 0% | 100% | 13012.17
02.05.02 |  |  |  | TELHAMENTO DA COBERTURA | [6 empty] | 27425.86
02.05.02.01 | 94213 | SINAPI | BDI - OBRA | TELHAMENTO COM TELHA DE AÇO/ALUMÍNIO E = 0,5 MM, COM ATÉ 2 ÁGUAS, INCLUSO IÇAMENTO. AF_07/2019 | M2 | 386.77 | 58.57 | 70.91 | 0% | 100% | 27425.86
02.05.03 |  |  |  | RUGO / PINGADEIRA / CALHA | [6 empty] | 8578.53
02.05.03.01 | 94231 | SINAPI | BDI - OBRA | RUFO EM CHAPA DE AÇO GALVANIZADO NÚMERO 24, CORTE DE 25 CM, INCLUSO TRANSPORTE VERTICAL. AF_07/2019 | M | 98.28 | 53.05 | 64.22 | 0% | 100% | 6311.54
02.05.03.02 | 94229 | SINAPI | BDI - OBRA | CALHA EM CHAPA DE AÇO GALVANIZADO NÚMERO 24, DESENVOLVIMENTO DE 100 CM, INCLUSO TRANSPORTE VERTICAL. AF_07/2019 | M | 11 | 170.23 | 206.09 | 0% | 100% | 2266.99
02.06 |  |  |  | ESQUADRIAS/ FERRAGENS | [6 empty] | 34856.05
02.06.01 |  |  |  | PORTAS | [6 empty] | 23491.25
02.06.01.01 | CPU.E-06.8380 | COMP | BDI - OBRA | P02 - PORTA EM AÇO GALVANIZADO, TIPO CHAPA LISA, DUPLA FACE, DIMENSÃO TOTAL 90X210CM, BITOLA GSG Nº 18, DE ABRIR, 1 FOLHA, INCLUSO GUARNIÇÕES E ACESSÓRIOS, COM PINTURA ESMALTE, FIXADA COM ARGAMASSA, COMPLETA CONFORME DETALHE (PORTA P02) - FORNECIMENTO E INSTALAÇÃO | UN | 2 | 1843.79 | 2232.27 | 0% | 100% | 4464.54
02.06.01.02 | 90844 | SINAPI | BDI - OBRA | KIT DE PORTA DE MADEIRA PARA PINTURA, SEMI-OCA (LEVE OU MÉDIA), PADRÃO MÉDIO, 90X210CM, ESPESSURA DE 3,5CM, ITENS INCLUSOS: DOBRADIÇAS, MONTAGEM E INSTALAÇÃO DO BATENTE, FECHADURA COM EXECUÇÃO DO FURO - FORNECIMENTO E INSTALAÇÃO. AF_12/2019 | UN | 9 | 1234.74 | 1494.89 | 0% | 100% | 13454.01
02.06.01.03 | CPU.E-06.8385 | COMP | BDI - OBRA | P04 - PORTA DE MADEIRA, ACABAMENTO EM LAMINADO MELAMÍNICO, PADRÃO MÉDIO, 90X210CM, ESPESSURA DE 3,5CM, DE ABRIR,1 FOLHA, INCLUSO: DOBRADIÇAS, MONTAGEM E INSTALAÇÃO DO BATENTE, FECHADURA, ACESSÓRIOS, COM CHAPA RESISTENTE À IMPACTOS E PUXADOR EM AÇO INOX, FIXAÇÃO COM ARGAMASSA, CONFORME DETALHE (PORTA P04) - FORNECIMENTO E INSTALAÇÃO | UN | 2 | 2301.44 | 2786.35 | 0% | 100% | 5572.7
02.06.02 |  |  |  | JANELAS | [6 empty] | 11364.8
02.06.02.01 | CPU.E-06.8395 | COMP | BDI - OBRA | JANELA DE AÇO BASCULANTE, 60X60CM, FIXAÇÃO COM ARGAMASSA, COM VIDROS 4MM, PADRONIZADA. | UN | 2 | 359.93 | 435.76 | 0% | 100% | 871.52
02.06.02.02 | 94570 | SINAPI | BDI - OBRA | JANELA DE ALUMÍNIO DE CORRER COM 2 FOLHAS PARA VIDROS, COM VIDROS, BATENTE, ACABAMENTO COM ACETATO OU BRILHANTE E FERRAGENS. EXCLUSIVE ALIZAR E CONTRAMARCO. FORNECIMENTO E INSTALAÇÃO. AF_12/2019 | M2 | 1.5 | 389.73 | 471.84 | 0% | 100% | 707.76
02.06.02.03 | 94573 | SINAPI | BDI - OBRA | JANELA DE ALUMÍNIO DE CORRER COM 4 FOLHAS PARA VIDROS, COM VIDROS, BATENTE, ACABAMENTO COM ACETATO OU BRILHANTE E FERRAGENS. EXCLUSIVE ALIZAR E CONTRAMARCO. FORNECIMENTO E INSTALAÇÃO. AF_12/2019 | M2 | 18 | 449.03 | 543.64 | 0% | 100% | 9785.52
02.07 |  |  |  | REVESTIMENTOS DE PAREDES - REVESTIMENTOS E TRATAMENTOS SUPERFICIAIS | [6 empty] | 74089.83
02.07.01 |  |  |  | CHAPISCO | [6 empty] | 8850.11
02.07.01.01 | 87879 | SINAPI | BDI - OBRA | CHAPISCO APLICADO EM ALVENARIAS E ESTRUTURAS DE CONCRETO INTERNAS, COM COLHER DE PEDREIRO. ARGAMASSA TRAÇO 1:3 COM PREPARO EM BETONEIRA 400L. AF_10/2022 | M2 | 408.93 | 4.28 | 5.18 | 59.24% | 40.76% | 863.4
02.07.01.02 | 87905 | SINAPI | BDI - OBRA | CHAPISCO APLICADO EM ALVENARIA (COM PRESENÇA DE VÃOS) E ESTRUTURAS DE CONCRETO DE FACHADA, COM COLHER DE PEDREIRO. ARGAMASSA TRAÇO 1:3 COM PREPARO EM BETONEIRA 400L. AF_10/2022 | M2 | 1089.1 | 7.43 | 8.99 | 60.81% | 39.19% | 3837.09
02.07.01.03 | 87886 | SINAPI | BDI - OBRA | CHAPISCO APLICADO NO TETO OU EM ESTRUTURA, COM DESEMPENADEIRA DENTADA. ARGAMASSA INDUSTRIALIZADA COM PREPARO MANUAL. AF_10/2022 | M2 | 168.89 | 20.3 | 24.57 | 0% | 100% | 4149.62
02.07.02 |  |  |  | EMBOÇO/MASSA ÚNICA | [6 empty] | 62666.59
02.07.02.01 | 87529 | SINAPI | BDI - OBRA | MASSA ÚNICA, PARA RECEBIMENTO DE PINTURA, EM ARGAMASSA TRAÇO 1:2:8, PREPARO MECÂNICO COM BETONEIRA 400L, APLICADA MANUALMENTE EM FACES INTERNAS DE PAREDES, ESPESSURA DE 20MM, COM EXECUÇÃO DE TALISCAS. AF_06/2014 | M2 | 391.93 | 36.52 | 44.21 | 59.44% | 40.56% | 7027.92
02.07.02.02 | 87792 | SINAPI | BDI - OBRA | EMBOÇO OU MASSA ÚNICA EM ARGAMASSA TRAÇO 1:2:8, PREPARO MECÂNICO COM BETONEIRA 400 L, APLICADA MANUALMENTE EM PANOS CEGOS DE FACHADA (SEM PRESENÇA DE VÃOS), ESPESSURA DE 25 MM. AF_08/2022 | M2 | 1089.1 | 38.35 | 46.43 | 0% | 100% | 50566.91
02.07.02.03 | 87549 | SINAPI | BDI - OBRA | EMBOÇO, PARA RECEBIMENTO DE CERÂMICA, EM ARGAMASSA TRAÇO 1:2:8, PREPARO MECÂNICO COM BETONEIRA 400L, APLICADO MANUALMENTE EM FACES INTERNAS DE PAREDES, PARA AMBIENTE COM ÁREA ENTRE 5M2 E 10M2, ESPESSURA DE 10MM, COM EXECUÇÃO DE TALISCAS. AF_06/2014 | M2 | 17 | 22.08 | 26.73 | 100% | 0% | 0
02.07.02.04 | 90408 | SINAPI | BDI - OBRA | MASSA ÚNICA, PARA RECEBIMENTO DE PINTURA, EM ARGAMASSA TRAÇO 1:2:8, PREPARO MECÂNICO COM BETONEIRA 400L, APLICADA MANUALMENTE EM TETO, ESPESSURA DE 10MM, COM EXECUÇÃO DE TALISCAS. AF_03/2015 | M2 | 168.89 | 33.08 | 40.04 | 25% | 75% | 5071.76
02.07.03 |  |  |  | ACABAMENTO | [6 empty] | 2573.13
02.07.03.01 | 87265 | SINAPI | BDI - OBRA | REVESTIMENTO CERÂMICO PARA PAREDES INTERNAS COM PLACAS TIPO ESMALTADA EXTRA DE DIMENSÕES 20X20 CM APLICADAS NA ALTURA INTEIRA DAS PAREDES. AF_02/2023_PE | M2 | 34.14 | 62.26 | 75.37 | 0% | 100% | 2573.13
02.08 |  |  |  | PISOS/ SOLEIRAS/ RODAPÉS/ DEGRAUS | [6 empty] | 87682.93
02.08.01 |  |  |  | REGULARIZAÇÃO DE BASES | [6 empty] | 10137.1
02.08.01.01 | CPU.E-08.1000 | COMP | BDI - OBRA | EMPRÉSTIMO DE MATERIAL DA ESCAVAÇÃO DA FUNDAÇÃO PARA REGULARIZAÇÃO E NIVELAMENTO DA EDIFICAÇÃO. INCLUSO CARGA E TRANSPORTE DO SOLO | M3 | 28.16 | 77.84 | 94.24 | 67.47% | 32.53% | 863.28
02.08.01.02 | 96620 | SINAPI | BDI - OBRA | LASTRO DE CONCRETO MAGRO, APLICADO EM PISOS, LAJES SOBRE SOLO OU RADIERS. AF_08/2017 | M3 | 9.73 | 647.96 | 784.48 | 71.94% | 28.06% | 2141.81
02.08.01.03 | 87620 | SINAPI | BDI - OBRA | CONTRAPISO EM ARGAMASSA TRAÇO 1:4 (CIMENTO E AREIA), PREPARO MECÂNICO COM BETONEIRA 400 L, APLICADO EM ÁREAS SECAS SOBRE LAJE, ADERIDO, ACABAMENTO NÃO REFORÇADO, ESPESSURA 2CM. AF_07/2021 | M2 | 344.98 | 34.66 | 41.96 | 50.73% | 49.27% | 7132.01
02.08.02 |  |  |  | ACABAMENTO E RODAPÉS | [6 empty] | 69114.86
02.08.02.01 | 87258 | SINAPI | BDI - OBRA | REVESTIMENTO CERÂMICO PARA PISO COM PLACAS TIPO PORCELANATO DE DIMENSÕES 45X45 CM APLICADA EM AMBIENTES DE ÁREA MENOR QUE 5 M². AF_02/2023_PE | M2 | 19.6 | 168.3 | 203.76 | 0% | 100% | 3993.69
02.08.02.02 | 87260 | SINAPI | BDI - OBRA | REVESTIMENTO CERÂMICO PARA PISO COM PLACAS TIPO PORCELANATO DE DIMENSÕES 45X45 CM APLICADA EM AMBIENTES DE ÁREA MAIOR QUE 10 M². AF_02/2023_PE | M2 | 325.38 | 148.33 | 179.58 | 0% | 100% | 58431.74
02.08.02.03 | CPU.E-08.8495 | COMP | BDI - OBRA | RODAPÉ PORCELANATO DE 7CM DE ALTURA, ASSENTADO COM ARGAMASSA, PLACAS 45X45 CM. INCL. REJUNTE. REF. COMPOSIÇÃO SINAPI 88649 | M | 253.31 | 19.29 | 23.35 | 0% | 100% | 5914.78
02.08.02.04 | CPU.E-08.10405 | COMP | BDI - OBRA | SOLEIRA DE GRANITO PRETO SÃO GABRIEL OU PRETO TIJUCA, LARGURA 15CM, ESPESSURA 2,00 CM. FORNECIMENTO E EXECUÇÃO. REF. COMPOSIÇÃO SINAPI 98689 | M | 5.64 | 113.45 | 137.35 | 0% | 100% | 774.65
02.08.03 |  |  |  | CALÇADA, PISOS EXTERNO E RAMPAS | [6 empty] | 8430.97
02.08.03.01 | 94993 | SINAPI | BDI - OBRA | EXECUÇÃO DE PASSEIO (CALÇADA) OU PISO DE CONCRETO COM CONCRETO MOLDADO IN LOCO, USINADO, ACABAMENTO CONVENCIONAL, ESPESSURA 6 CM, ARMADO. AF_08/2022 | M2 | 142.46 | 97.59 | 118.15 | 49.91% | 50.09% | 8430.97
02.09 |  |  |  | FORROS E DIVISÓRIAS | [6 empty] | 36328.06
02.09.01 | 96114 | SINAPI | BDI - OBRA | FORRO EM DRYWALL, PARA AMBIENTES COMERCIAIS, INCLUSIVE ESTRUTURA DE FIXAÇÃO. AF_05/2017_PS | M2 | 274.09 | 75.73 | 91.68 | 0% | 100% | 25128.57
02.09.02 | 96123 | SINAPI | BDI - OBRA | ACABAMENTOS PARA FORRO (MOLDURA EM DRYWALL, COM LARGURA DE 15 CM). AF_05/2017_PS | M | 276.599 | 33.45 | 40.49 | 0% | 100% | 11199.49
02.10 |  |  |  | VIDROS E ESPELHOS | [6 empty] | 489.04
02.10.01 | CPU E-010 1001 | COMP | BDI - OBRA | ESPELHO CRISTAL, ESPESSURA 4MM, COM PARAFUSOS DE FIXAÇÃO, SEM MOLDURA. | M2 | 0.63 | 641.17 | 776.26 | 0% | 100% | 489.04
02.11 |  |  |  | PINTURAS | [6 empty] | 69838.87
02.11.01 |  |  |  | PINTURA EM PAREDE | [6 empty] | 46919.6
02.11.01.01 | 88485 | SINAPI | BDI - OBRA | FUNDO SELADOR ACRÍLICO, APLICAÇÃO MANUAL EM PAREDE, UMA DEMÃO. AF_04/2023 | M2 | 1822.24 | 3.13 | 3.78 | 0% | 100% | 6888.06
02.11.01.02 | 88497 | SINAPI | BDI - OBRA | EMASSAMENTO COM MASSA LÁTEX, APLICAÇÃO EM PAREDE, DUAS DEMÃOS, LIXAMENTO MANUAL. AF_04/2023 | M2 | 714.56 | 17.4 | 21.06 | 0% | 100% | 15048.63
02.11.01.03 | 88489 | SINAPI | BDI - OBRA | PINTURA LÁTEX ACRÍLICA PREMIUM, APLICAÇÃO MANUAL EM PAREDES, DUAS DEMÃOS. AF_04/2023 | M2 | 1822.24 | 11.33 | 13.71 | 0% | 100% | 24982.91
02.11.02 |  |  |  | PINTURA EM TETO | [6 empty] | 16013.71
02.11.02.01 | 88484 | SINAPI | BDI - OBRA | FUNDO SELADOR ACRÍLICO, APLICAÇÃO MANUAL EM TETO, UMA DEMÃO. AF_04/2023 | M2 | 442.98 | 3.96 | 4.79 | 0% | 100% | 2121.87
02.11.02.02 | 88496 | SINAPI | BDI - OBRA | EMASSAMENTO COM MASSA LÁTEX, APLICAÇÃO EM TETO, DUAS DEMÃOS, LIXAMENTO MANUAL. AF_04/2023 | M2 | 442.98 | 12.52 | 15.15 | 0% | 100% | 6711.14
02.11.02.03 | 88488 | SINAPI | BDI - OBRA | PINTURA LÁTEX ACRÍLICA PREMIUM, APLICAÇÃO MANUAL EM TETO, DUAS DEMÃOS. AF_04/2023 | M2 | 442.98 | 13.39 | 16.21 | 0% | 100% | 7180.7
02.11.03 |  |  |  | PINTURA EM ESQUADRIA E PISO | [6 empty] | 6905.56
02.11.03.01 | 102197 | SINAPI | BDI - OBRA | PINTURA FUNDO NIVELADOR ALQUÍDICO BRANCO EM MADEIRA. AF_01/2021 | M2 | 62.37 | 29.26 | 35.42 | 0% | 100% | 2209.14
02.11.03.02 | 102491 | SINAPI | BDI - OBRA | PINTURA DE PISO COM TINTA ACRÍLICA, APLICAÇÃO MANUAL, 2 DEMÃOS, INCLUSO FUNDO PREPARADOR. AF_05/2021 | M2 | 215.63 | 17.99 | 21.78 | 0% | 100% | 4696.42
02.12 |  |  |  | INSTALAÇÕES HIDRÁULICAS - ÁGUA FRIA | [6 empty] | 14109.38
02.12.01 |  |  |  | PAVIMENTO SUPERIOR | [6 empty] | 7146.49
02.12.01.01 | 94499 | SINAPI | BDI - OBRA | REGISTRO DE GAVETA BRUTO, LATÃO, ROSCÁVEL, 2 1/2" - FORNECIMENTO E INSTALAÇÃO. AF_08/2021 | UN | 1 | 212.53 | 257.31 | 0% | 100% | 257.31
02.12.01.02 | 94495 | SINAPI | BDI - OBRA | REGISTRO DE GAVETA BRUTO, LATÃO, ROSCÁVEL, 1" - FORNECIMENTO E INSTALAÇÃO. AF_08/2021 | UN | 2 | 45.37 | 54.92 | 0% | 100% | 109.84
02.12.01.03 | 94704 | SINAPI | BDI - OBRA | ADAPTADOR COM FLANGE E ANEL DE VEDAÇÃO, PVC, SOLDÁVEL, DN 32 MM X 1 , INSTALADO EM RESERVAÇÃO DE ÁGUA DE EDIFICAÇÃO QUE POSSUA RESERVATÓRIO DE FIBRA/FIBROCIMENTO FORNECIMENTO E INSTALAÇÃO. AF_06/2016 | UN | 4 | 29.63 | 35.87 | 0% | 100% | 143.48
02.12.01.04 | 94713 | SINAPI | BDI - OBRA | ADAPTADOR COM FLANGES LIVRES, PVC, SOLDÁVEL, DN 75 MM X 2 1/2 , INSTALADO EM RESERVAÇÃO DE ÁGUA DE EDIFICAÇÃO QUE POSSUA RESERVATÓRIO DE FIBRA/FIBROCIMENTO FORNECIMENTO E INSTALAÇÃO. AF_06/2016 | UN | 1 | 270.9 | 327.97 | 0% | 100% | 327.97
02.12.01.05 | 94789 | SINAPI | BDI - OBRA | ADAPTADOR COM FLANGES LIVRES, PVC, SOLDÁVEL LONGO, DN 75 MM X 2 1/2 , INSTALADO EM RESERVAÇÃO DE ÁGUA DE EDIFICAÇÃO QUE POSSUA RESERVATÓRIO DE FIBRA/FIBROCIMENTO FORNECIMENTO E INSTALAÇÃO. AF_06/2016 | UN | 2 | 258.86 | 313.4 | 0% | 100% | 626.8
02.12.01.06 | 94658 | SINAPI | BDI - OBRA | ADAPTADOR CURTO COM BOLSA E ROSCA PARA REGISTRO, PVC, SOLDÁVEL, DN 32 MM X 1 , INSTALADO EM RESERVAÇÃO DE ÁGUA DE EDIFICAÇÃO QUE POSSUA RESERVATÓRIO DE FIBRA/FIBROCIMENTO FORNECIMENTO E INSTALAÇÃO. AF_06/2016 | UN | 4 | 7.49 | 9.06 | 0% | 100% | 36.24
02.12.01.07 | 94666 | SINAPI | BDI - OBRA | ADAPTADOR CURTO COM BOLSA E ROSCA PARA REGISTRO, PVC, SOLDÁVEL, DN 75 MM X 2 1/2 , INSTALADO EM RESERVAÇÃO DE ÁGUA DE EDIFICAÇÃO QUE POSSUA RESERVATÓRIO DE FIBRA/FIBROCIMENTO FORNECIMENTO E INSTALAÇÃO. AF_06/2016 | UN | 2 | 38.14 | 46.17 | 0% | 100% | 92.34
02.12.01.08 | CPU.E-012.12918 | COMP | BDI - OBRA | BUCHA DE REDUÇÃO, LONGA, PVC SOLDÁVEL, 50 X 25 MM, FORNECIMENTO E INSTALAÇÃO. REF. COMPOSIÇÃO TCPO 13.002.000585.SER | UN | 1 | 13.06 | 15.81 | 0% | 100% | 15.81
02.12.01.09 | CPU.E-012.12926 | COMP | BDI - OBRA | BUCHA DE REDUÇÃO, LONGA, PVC SOLDÁVEL, 75 X 50 MM, FORNECIMENTO E INSTALAÇÃO. REF. COMPOSIÇÃO TCPO 13.002.000591.SER | UN | 1 | 34.93 | 42.28 | 0% | 100% | 42.28
02.12.01.10 | 89481 | SINAPI | BDI - OBRA | JOELHO 90 GRAUS, PVC, SOLDÁVEL, DN 25MM, INSTALADO EM PRUMADA DE ÁGUA - FORNECIMENTO E INSTALAÇÃO. AF_06/2022 | UN | 1 | 5.2 | 6.29 | 0% | 100% | 6.29
02.12.01.11 | 89492 | SINAPI | BDI - OBRA | JOELHO 90 GRAUS, PVC, SOLDÁVEL, DN 32MM, INSTALADO EM PRUMADA DE ÁGUA - FORNECIMENTO E INSTALAÇÃO. AF_06/2022 | UN | 3 | 8.29 | 10.03 | 0% | 100% | 30.09
02.12.01.12 | 89513 | SINAPI | BDI - OBRA | JOELHO 90 GRAUS, PVC, SOLDÁVEL, DN 75MM, INSTALADO EM PRUMADA DE ÁGUA - FORNECIMENTO E INSTALAÇÃO. AF_06/2022 | UN | 1 | 113.63 | 137.57 | 0% | 100% | 137.57
02.12.01.13 | 89446 | SINAPI | BDI - OBRA | TUBO, PVC, SOLDÁVEL, DN 25MM, INSTALADO EM PRUMADA DE ÁGUA - FORNECIMENTO E INSTALAÇÃO. AF_06/2022 | M | 3.43 | 5.91 | 7.15 | 0% | 100% | 24.52
02.12.01.14 | 89447 | SINAPI | BDI - OBRA | TUBO, PVC, SOLDÁVEL, DN 32MM, INSTALADO EM PRUMADA DE ÁGUA - FORNECIMENTO E INSTALAÇÃO. AF_06/2022 | M | 9.17 | 11.94 | 14.45 | 0% | 100% | 132.5
02.12.01.15 | 89449 | SINAPI | BDI - OBRA | TUBO, PVC, SOLDÁVEL, DN 50MM, INSTALADO EM PRUMADA DE ÁGUA - FORNECIMENTO E INSTALAÇÃO. AF_06/2022 | M | 0.67 | 20.31 | 24.58 | 0% | 100% | 16.46
02.12.01.16 | 89451 | SINAPI | BDI - OBRA | TUBO, PVC, SOLDÁVEL, DN 75MM, INSTALADO EM PRUMADA DE ÁGUA - FORNECIMENTO E INSTALAÇÃO. AF_06/2022 | M | 3 | 53.43 | 64.68 | 0% | 100% | 194.04
02.12.01.17 | 89620 | SINAPI | BDI - OBRA | TE, PVC, SOLDÁVEL, DN 32MM, INSTALADO EM PRUMADA DE ÁGUA - FORNECIMENTO E INSTALAÇÃO. AF_06/2022 | UN | 1 | 12.02 | 14.55 | 0% | 100% | 14.55
02.12.01.18 | 89629 | SINAPI | BDI - OBRA | TE, PVC, SOLDÁVEL, DN 75MM, INSTALADO EM PRUMADA DE ÁGUA - FORNECIMENTO E INSTALAÇÃO. AF_06/2022 | UN | 1 | 87.11 | 105.46 | 0% | 100% | 105.46
02.12.01.19 | 102610 | SINAPI | BDI - OBRA | CAIXA D´ÁGUA EM POLIETILENO, 3000 LITROS - FORNECIMENTO E INSTALAÇÃO. AF_06/2021 | UN | 2 | 1995.93 | 2416.47 | 0% | 100% | 4832.94
02.12.02 |  |  |  | PAVIMENTO TÉRREO | [6 empty] | 6962.89
02.12.02.01 | 93358 | SINAPI | BDI - OBRA | ESCAVAÇÃO MANUAL DE VALA COM PROFUNDIDADE MENOR OU IGUAL A 1,30 M. AF_02/2021 | M3 | 6.12 | 76.31 | 92.38 | 0% | 100% | 565.36
02.12.02.02 | 96995 | SINAPI | BDI - OBRA | REATERRO MANUAL APILOADO COM SOQUETE. AF_10/2017 | M3 | 6.12 | 46.26 | 56 | 0% | 100% | 342.72
02.12.02.03 | 94794 | SINAPI | BDI - OBRA | REGISTRO DE GAVETA BRUTO, LATÃO, ROSCÁVEL, 1 1/2", COM ACABAMENTO E CANOPLA CROMADOS - FORNECIMENTO E INSTALAÇÃO. AF_08/2021 | UN | 2 | 123.09 | 149.02 | 0% | 100% | 298.04
02.12.02.04 | 89987 | SINAPI | BDI - OBRA | REGISTRO DE GAVETA BRUTO, LATÃO, ROSCÁVEL, 3/4", COM ACABAMENTO E CANOPLA CROMADOS - FORNECIMENTO E INSTALAÇÃO. AF_08/2021 | UN | 3 | 69.62 | 84.28 | 0% | 100% | 252.84
02.12.02.05 | 99635 | SINAPI | BDI - OBRA | VÁLVULA DE DESCARGA METÁLICA, BASE 1 1/2", ACABAMENTO METALICO CROMADO - FORNECIMENTO E INSTALAÇÃO. AF_08/2021 | UN | 2 | 221.6 | 268.29 | 0% | 100% | 536.58
02.12.02.06 | 89596 | SINAPI | BDI - OBRA | ADAPTADOR CURTO COM BOLSA E ROSCA PARA REGISTRO, PVC, SOLDÁVEL, DN 50MM X 1.1/2 , INSTALADO EM PRUMADA DE ÁGUA - FORNECIMENTO E INSTALAÇÃO. AF_06/2022 | UN | 6 | 10.88 | 13.17 | 0% | 100% | 79.02
02.12.02.07 | 89596 | SINAPI | BDI - OBRA | ADAPTADOR CURTO COM BOLSA E ROSCA PARA REGISTRO, PVC, SOLDÁVEL, DN 50MM X 1.1/2 , INSTALADO EM PRUMADA DE ÁGUA - FORNECIMENTO E INSTALAÇÃO. AF_06/2022 | UN | 6 | 10.88 | 13.17 | 0% | 100% | 79.02
02.12.02.08 | CPU.E-012.12918 | COMP | BDI - OBRA | BUCHA DE REDUÇÃO, LONGA, PVC SOLDÁVEL, 50 X 25 MM, FORNECIMENTO E INSTALAÇÃO. REF. COMPOSIÇÃO TCPO 13.002.000585.SER | UN | 2 | 13.06 | 15.81 | 0% | 100% | 31.62
02.12.02.09 | CPU.E-012.12926 | COMP | BDI - OBRA | BUCHA DE REDUÇÃO, LONGA, PVC SOLDÁVEL, 75 X 50 MM, FORNECIMENTO E INSTALAÇÃO. REF. COMPOSIÇÃO TCPO 13.002.000591.SER | UN | 1 | 34.93 | 42.28 | 0% | 100% | 42.28
02.12.02.10 | 89481 | SINAPI | BDI - OBRA | JOELHO 90 GRAUS, PVC, SOLDÁVEL, DN 25MM, INSTALADO EM PRUMADA DE ÁGUA - FORNECIMENTO E INSTALAÇÃO. AF_06/2022 | UN | 7 | 5.2 | 6.29 | 0% | 100% | 44.03
02.12.02.11 | 89492 | SINAPI | BDI - OBRA | JOELHO 90 GRAUS, PVC, SOLDÁVEL, DN 32MM, INSTALADO EM PRUMADA DE ÁGUA - FORNECIMENTO E INSTALAÇÃO. AF_06/2022 | UN | 2 | 8.29 | 10.03 | 0% | 100% | 20.06
02.12.02.12 | 89501 | SINAPI | BDI - OBRA | JOELHO 90 GRAUS, PVC, SOLDÁVEL, DN 50MM, INSTALADO EM PRUMADA DE ÁGUA - FORNECIMENTO E INSTALAÇÃO. AF_06/2022 | UN | 2 | 14.61 | 17.68 | 0% | 100% | 35.36
02.12.02.13 | 89513 | SINAPI | BDI - OBRA | JOELHO 90 GRAUS, PVC, SOLDÁVEL, DN 75MM, INSTALADO EM PRUMADA DE ÁGUA - FORNECIMENTO E INSTALAÇÃO. AF_06/2022 | UN | 6 | 113.63 | 137.57 | 0% | 100% | 825.42
02.12.02.14 | 89530 | SINAPI | BDI - OBRA | LUVA DE CORRER, PVC, SOLDÁVEL, DN 25MM, INSTALADO EM PRUMADA DE ÁGUA - FORNECIMENTO E INSTALAÇÃO. AF_06/2022 | UN | 1 | 17.64 | 21.35 | 0% | 100% | 21.35
02.12.02.15 | 89541 | SINAPI | BDI - OBRA | LUVA, PVC, SOLDÁVEL, DN 32MM, INSTALADO EM PRUMADA DE ÁGUA - FORNECIMENTO E INSTALAÇÃO. AF_06/2022 | UN | 1 | 6.55 | 7.93 | 0% | 100% | 7.93
02.12.02.16 | 89611 | SINAPI | BDI - OBRA | LUVA, PVC, SOLDÁVEL, DN 75MM, INSTALADO EM PRUMADA DE ÁGUA - FORNECIMENTO E INSTALAÇÃO. AF_06/2022 | UN | 1 | 34.47 | 41.73 | 0% | 100% | 41.73
02.12.02.17 | 89446 | SINAPI | BDI - OBRA | TUBO, PVC, SOLDÁVEL, DN 25MM, INSTALADO EM PRUMADA DE ÁGUA - FORNECIMENTO E INSTALAÇÃO. AF_06/2022 | M | 9.07 | 5.91 | 7.15 | 0% | 100% | 64.85
02.12.02.18 | 89447 | SINAPI | BDI - OBRA | TUBO, PVC, SOLDÁVEL, DN 32MM, INSTALADO EM PRUMADA DE ÁGUA - FORNECIMENTO E INSTALAÇÃO. AF_06/2022 | M | 70.07 | 11.94 | 14.45 | 0% | 100% | 1012.51
02.12.02.19 | 89449 | SINAPI | BDI - OBRA | TUBO, PVC, SOLDÁVEL, DN 50MM, INSTALADO EM PRUMADA DE ÁGUA - FORNECIMENTO E INSTALAÇÃO. AF_06/2022 | M | 6.87 | 20.31 | 24.58 | 0% | 100% | 168.86
02.12.02.20 | 89451 | SINAPI | BDI - OBRA | TUBO, PVC, SOLDÁVEL, DN 75MM, INSTALADO EM PRUMADA DE ÁGUA - FORNECIMENTO E INSTALAÇÃO. AF_06/2022 | M | 35.7 | 53.43 | 64.68 | 0% | 100% | 2309.07
02.12.02.21 | 89625 | SINAPI | BDI - OBRA | TE, PVC, SOLDÁVEL, DN 50MM, INSTALADO EM PRUMADA DE ÁGUA - FORNECIMENTO E INSTALAÇÃO. AF_06/2022 | UN | 2 | 23.49 | 28.43 | 0% | 100% | 56.86
02.12.02.22 | 89630 | SINAPI | BDI - OBRA | TE DE REDUÇÃO, PVC, SOLDÁVEL, DN 75MM X 50MM, INSTALADO EM PRUMADA DE ÁGUA - FORNECIMENTO E INSTALAÇÃO. AF_06/2022 | UN | 1 | 65.82 | 79.68 | 0% | 100% | 79.68
02.12.02.23 | 90373 | SINAPI | BDI - OBRA | JOELHO 90 GRAUS COM BUCHA DE LATÃO, PVC, SOLDÁVEL, DN 25MM, X 1/2 INSTALADO EM RAMAL OU SUB-RAMAL DE ÁGUA - FORNECIMENTO E INSTALAÇÃO. AF_06/2022 | UN | 3 | 13.14 | 15.9 | 0% | 100% | 47.7
02.13 |  |  |  | INSTALAÇÕES SANITÁRIAS - ESGOTO / PLUVIAL / DRENO DO AR-CONDICIONADO | [6 empty] | 43982
02.13.01 |  |  |  | ESGOTO | [6 empty] | 39234.22
02.13.01.01 | 93358 | SINAPI | BDI - OBRA | ESCAVAÇÃO MANUAL DE VALA COM PROFUNDIDADE MENOR OU IGUAL A 1,30 M. AF_02/2021 | M3 | 11.1832 | 76.31 | 92.38 | 0% | 100% | 1033.1
02.13.01.02 | 96995 | SINAPI | BDI - OBRA | REATERRO MANUAL APILOADO COM SOQUETE. AF_10/2017 | M3 | 11.1832 | 46.26 | 56 | 0% | 100% | 626.25
02.13.01.03 | 97902 | SINAPI | BDI - OBRA | CAIXA ENTERRADA HIDRÁULICA RETANGULAR EM ALVENARIA COM TIJOLOS CERÂMICOS MACIÇOS, DIMENSÕES INTERNAS: 0,6X0,6X0,6 M PARA REDE DE ESGOTO. AF_12/2020 | UN | 6 | 580.17 | 702.41 | 0% | 100% | 4214.46
02.13.01.04 | CPU.E-013.13200 | COMP | BDI - OBRA | CAIXA SIFONADA, PVC, DN 150 X 150 X 50 MM, JUNTA ELÁSTICA, FORNECIDA E INSTALADA EM RAMAL DE DESCARGA OU EM RAMAL DE ESGOTO SANITÁRIO. REF. COMPOSIÇÃO SINAPI 89708 | UN | 3 | 80.24 | 97.14 | 0% | 100% | 291.42
02.13.01.05 | 89728 | SINAPI | BDI - OBRA | CURVA CURTA 90 GRAUS, PVC, SERIE NORMAL, ESGOTO PREDIAL, DN 40 MM, JUNTA SOLDÁVEL, FORNECIDO E INSTALADO EM RAMAL DE DESCARGA OU RAMAL DE ESGOTO SANITÁRIO. AF_08/2022 | UN | 2 | 13.27 | 16.06 | 0% | 100% | 32.12
02.13.01.06 | 89746 | SINAPI | BDI - OBRA | JOELHO 45 GRAUS, PVC, SERIE NORMAL, ESGOTO PREDIAL, DN 100 MM, JUNTA ELÁSTICA, FORNECIDO E INSTALADO EM RAMAL DE DESCARGA OU RAMAL DE ESGOTO SANITÁRIO. AF_08/2022 | UN | 3 | 28.85 | 34.92 | 0% | 100% | 104.76
02.13.01.07 | 89732 | SINAPI | BDI - OBRA | JOELHO 45 GRAUS, PVC, SERIE NORMAL, ESGOTO PREDIAL, DN 50 MM, JUNTA ELÁSTICA, FORNECIDO E INSTALADO EM RAMAL DE DESCARGA OU RAMAL DE ESGOTO SANITÁRIO. AF_08/2022 | UN | 2 | 15.55 | 18.82 | 0% | 100% | 37.64
02.13.01.08 | 89744 | SINAPI | BDI - OBRA | JOELHO 90 GRAUS, PVC, SERIE NORMAL, ESGOTO PREDIAL, DN 100 MM, JUNTA ELÁSTICA, FORNECIDO E INSTALADO EM RAMAL DE DESCARGA OU RAMAL DE ESGOTO SANITÁRIO. AF_08/2022 | UN | 9 | 27.92 | 33.8 | 0% | 100% | 304.2
02.13.01.09 | 89801 | SINAPI | BDI - OBRA | JOELHO 90 GRAUS, PVC, SERIE NORMAL, ESGOTO PREDIAL, DN 50 MM, JUNTA ELÁSTICA, FORNECIDO E INSTALADO EM PRUMADA DE ESGOTO SANITÁRIO OU VENTILAÇÃO. AF_08/2022 | UN | 4 | 10.17 | 12.31 | 0% | 100% | 49.24
02.13.01.10 | CPU.E-013.13110 | COMP | BDI - OBRA | JOELHO PVC, COM BOLSA E ANEL, 90 GRAUS, DN 40 X *38* MM, SERIE NORMAL, PARA ESGOTO PREDIAL - FORNECIMENTO E INSTALAÇÃO. REF. COMPOSIÇÃO SINAPI 89724 | UN | 2 | 12.84 | 15.54 | 0% | 100% | 31.08
02.13.01.11 | CPU.E-013.13620 | COMP | BDI - OBRA | JUNÇÃO SIMPLES, PVC, DN 100 X 50 MM, SERIE NORMAL PARA ESGOTO PREDIAL - FORNECIMENTO E INSTALAÇÃO. REF. SINAPI COMPOSIÇÃO 89797 | UN | 2 | 43.45 | 52.6 | 0% | 100% | 105.2
02.13.01.12 | 89797 | SINAPI | BDI - OBRA | JUNÇÃO SIMPLES, PVC, SERIE NORMAL, ESGOTO PREDIAL, DN 100 X 100 MM, JUNTA ELÁSTICA, FORNECIDO E INSTALADO EM RAMAL DE DESCARGA OU RAMAL DE ESGOTO SANITÁRIO. AF_08/2022 | UN | 1 | 53.38 | 64.62 | 0% | 100% | 64.62
02.13.01.13 | 89714 | SINAPI | BDI - OBRA | TUBO PVC, SERIE NORMAL, ESGOTO PREDIAL, DN 100 MM, FORNECIDO E INSTALADO EM RAMAL DE DESCARGA OU RAMAL DE ESGOTO SANITÁRIO. AF_08/2022 | M | 90.74 | 37.22 | 45.06 | 0% | 100% | 4088.74
02.13.01.14 | 89712 | SINAPI | BDI - OBRA | TUBO PVC, SERIE NORMAL, ESGOTO PREDIAL, DN 50 MM, FORNECIDO E INSTALADO EM RAMAL DE DESCARGA OU RAMAL DE ESGOTO SANITÁRIO. AF_08/2022 | M | 6.55 | 26.73 | 32.36 | 0% | 100% | 211.95
02.13.01.15 | 89711 | SINAPI | BDI - OBRA | TUBO PVC, SERIE NORMAL, ESGOTO PREDIAL, DN 40 MM, FORNECIDO E INSTALADO EM RAMAL DE DESCARGA OU RAMAL DE ESGOTO SANITÁRIO. AF_08/2022 | M | 1.62 | 20.62 | 24.96 | 0% | 100% | 40.43
02.13.01.16 | 89784 | SINAPI | BDI - OBRA | TE, PVC, SERIE NORMAL, ESGOTO PREDIAL, DN 50 X 50 MM, JUNTA ELÁSTICA, FORNECIDO E INSTALADO EM RAMAL DE DESCARGA OU RAMAL DE ESGOTO SANITÁRIO. AF_08/2022 | UN | 3 | 24.36 | 29.49 | 0% | 100% | 88.47
02.13.01.17 | CPU.E-013.14520 | COMP | BDI - OBRA | EXECUÇÃO DE FOSSA SÉPTICA EM ALVENARIA COM TIJOLOS CERÂMICOS MACIÇOS, RETANGULAR, DIMENSÕES INTERNAS: 1,35 X 2,70 X 1,45 M, COM TAMPÃO FOFO ARTICULADO, LAJE ARMADA COM CONCRETO FCK 20 MPA E AÇO CA-50, REVESTIDO INTERNAMENTE COM ARGAMASSA IMPERMEABILIZANTE. | UN | 1 | 11391 | 13791.08 | 0% | 100% | 13791.08
02.13.01.18 | CPU.E-013.14525 | COMP | BDI - OBRA | EXECUÇÃO DE FILTRO ANAERÓBIO EM ALVENARIA COM TIJOLOS CERÂMICOS MACIÇOS, CIRCULAR, DIMENSÕES INTERNAS: DN 1,98 X 1,60 M, REVESTIDO INTERNAMENTE COM ARGAMASSA IMPERMEABILIZANTE. | UN | 1 | 6635.82 | 8033.98 | 0% | 100% | 8033.98
02.13.01.19 | CPU.E-013.14530 | COMP | BDI - OBRA | EXECUÇÃO DE SUMIDOURO EM ALVENARIA COM TIJOLOS CERÂMICOS MACIÇOS, CIRCULAR, DIMENSÕES INTERNAS: DN 2,79 X 1,80 M, COM TAMPÃO FOFO ARTICULADO | UN | 1 | 5026.42 | 6085.48 | 0% | 100% | 6085.48
02.13.02 |  |  |  | ÁGUA PLUVIAL | [6 empty] | 2554.67
02.13.02.01 | 93358 | SINAPI | BDI - OBRA | ESCAVAÇÃO MANUAL DE VALA COM PROFUNDIDADE MENOR OU IGUAL A 1,30 M. AF_02/2021 | M3 | 0.1952 | 76.31 | 92.38 | 0% | 100% | 18.03
02.13.02.02 | 96995 | SINAPI | BDI - OBRA | REATERRO MANUAL APILOADO COM SOQUETE. AF_10/2017 | M3 | 0.1952 | 46.26 | 56 | 0% | 100% | 10.93
02.13.02.03 | CPU.E-013.13905 | COMP | BDI - OBRA | CAIXA ENTERRADA HIDRÁULICA RETANGULAR EM ALVENARIA COM BLOCOS DE CONCRETO, DIMENSÕES INTERNAS: 0,60X0,60X0,60 M PARA REDE DE DRENO DE AR CONDICIONADO OU PLUVIAL, COM FUNDO DE PEDRA BRITADA Nº1 | UN | 2 | 504.72 | 611.06 | 0% | 100% | 1222.12
02.13.02.04 | 89522 | SINAPI | BDI - OBRA | JOELHO 90 GRAUS, PVC, SERIE R, ÁGUA PLUVIAL, DN 75 MM, JUNTA ELÁSTICA, FORNECIDO E INSTALADO EM RAMAL DE ENCAMINHAMENTO. AF_06/2022 | UN | 15 | 31.2 | 37.77 | 0% | 100% | 566.55
02.13.02.05 | 89576 | SINAPI | BDI - OBRA | TUBO PVC, SÉRIE R, ÁGUA PLUVIAL, DN 75 MM, FORNECIDO E INSTALADO EM CONDUTORES VERTICAIS DE ÁGUAS PLUVIAIS. AF_06/2022 | M | 16.76 | 29.05 | 35.17 | 0% | 100% | 589.44
02.13.02.06 | CPU.E-012.12820 | COMP | BDI - OBRA | RALO FOFO SEMIESFERICO, 75 MM, PARA CALHAS | UN | 3 | 40.64 | 49.2 | 0% | 100% | 147.6
02.13.03 |  |  |  | DRENO DO AR CONDICIONADO | [6 empty] | 2193.11
02.13.03.01 | 93358 | SINAPI | BDI - OBRA | ESCAVAÇÃO MANUAL DE VALA COM PROFUNDIDADE MENOR OU IGUAL A 1,30 M. AF_02/2021 | M3 | 1.3352 | 76.31 | 92.38 | 0% | 100% | 123.34
02.13.03.02 | 96995 | SINAPI | BDI - OBRA | REATERRO MANUAL APILOADO COM SOQUETE. AF_10/2017 | M3 | 1.3352 | 46.26 | 56 | 0% | 100% | 74.76
02.13.03.03 | CPU.E-013.13976 | COMP | BDI - OBRA | JOELHO 45 GRAUS, PVC, SOLDÁVEL, DN 32MM, INSTALADO EM DRENO DE AR CONDICIONADO - FORNECIMENTO E INSTALAÇÃO. REF. SINAPI COMPOSIÇÃO 89493 | UN | 1 | 9.7 | 11.74 | 0% | 100% | 11.74
02.13.03.04 | CPU.E-013.13975 | COMP | BDI - OBRA | JOELHO 90 GRAUS, PVC, SOLDÁVEL, DN 32MM, INSTALADO EM DRENO DE AR CONDICIONADO - FORNECIMENTO E INSTALAÇÃO. REF. SINAPI COMPOSIÇÃO 89492 | UN | 8 | 7.7 | 9.32 | 0% | 100% | 74.56
02.13.03.05 | CPU.E-013.14000 | COMP | BDI - OBRA | LUVA, PVC, SOLDÁVEL, DN 32MM, INSTALADO EM DRENO DE AR CONDICIONADO - FORNECIMENTO E INSTALAÇÃO. REF. SINAPI COMPOSIÇÃO 89541 | UN | 3 | 6.15 | 7.44 | 0% | 100% | 22.32
02.13.03.06 | CPU.E-013.13945 | COMP | BDI - OBRA | TUBO, PVC, SOLDÁVEL, DN 32MM, INSTALADO EM DRENO DE AR CONDICIONADO - FORNECIMENTO E INSTALAÇÃO. REF. SINAPI COMPOSIÇÃO 89865 | M | 51.49 | 19.45 | 23.54 | 0% | 100% | 1212.07
02.13.03.07 | CPU.E-013.13952 | COMP | BDI - OBRA | TÊ, PVC, SOLDÁVEL, DN 32MM, INSTALADO EM DRENO DE AR CONDICIONADO - FORNECIMENTO E INSTALAÇÃO. REF. SINAPI COMPOSIÇÃO 89620 | UN | 5 | 11.3 | 13.68 | 0% | 100% | 68.4
02.13.03.08 | CPU.E-013.13921 | COMP | BDI - OBRA | ADAPTADOR CURTO COM BOLSA E ROSCA PARA REGISTRO, PVC, SOLDÁVEL, DN 32MM X 1, INSTALADO EM DRENO DE AR CONDICIONADO - FORNECIMENTO E INSTALAÇÃO. REF. SINAPI COMPOSIÇÃO 89553 | UN | 6 | 5.91 | 7.15 | 0% | 100% | 42.9
02.13.03.09 | 90443 | SINAPI | BDI - OBRA | RASGO EM ALVENARIA PARA RAMAIS/ DISTRIBUIÇÃO COM DIAMETROS MENORES OU IGUAIS A 40 MM. AF_05/2015 | M | 18.6 | 12.27 | 14.85 | 0% | 100% | 276.21
02.13.03.10 | 90466 | SINAPI | BDI - OBRA | CHUMBAMENTO LINEAR EM ALVENARIA PARA RAMAIS/DISTRIBUIÇÃO COM DIÂMETROS MENORES OU IGUAIS A 40 MM. AF_05/2015 | M | 18.6 | 12.74 | 15.42 | 0% | 100% | 286.81
02.14 |  |  |  | LOUÇAS E METAIS - LOUÇAS/ PIAS/ TANQUES/ METAIS/ ACESSÓRIOS | [6 empty] | 8818.47
02.14.01 |  |  |  | LOUÇAS E METAIS | [6 empty] | 8818.47
02.14.01.01 | CPU.E-014.14120 | COMP | BDI - OBRA | BACIA SANITARIA (VASO) CONVENCIONAL PARA PCD SEM FURO FRONTAL, DE LOUÇA BRANCA, COM ASSENTO, TUBO DE LIGAÇÃO E ACESSÓRIOS - FORNECIMENTO E INSTALAÇÃO. REF. COMPOSIÇÃO SINAPI 95471 | UN | 2 | 846.02 | 1024.27 | 0% | 100% | 2048.54
02.14.01.02 | CPU.E-014.1950 | COMP | BDI - OBRA | LAVATÓRIO DE CANTO EM LOUÇA BRANCA SUSPENSO, SEM COLUNA, TIPO PNE INCL. PARAFUSOS DE FIXAÇÃO, SIFÃO TIPO COPO E VÁLVULA PARA LAVATÓRIO- FORNECIMENTO E INSTALAÇÃO. REF. COMPOSIÇÃO SINAPI 86904 | UN | 2 | 473.12 | 572.8 | 0% | 100% | 1145.6
02.14.01.03 | 86919 | SINAPI | BDI - OBRA | TANQUE DE LOUÇA BRANCA COM COLUNA, 30L OU EQUIVALENTE, INCLUSO SIFÃO FLEXÍVEL EM PVC, VÁLVULA METÁLICA E TORNEIRA DE METAL CROMADO PADRÃO MÉDIO - FORNECIMENTO E INSTALAÇÃO. AF_01/2020 | UN | 1 | 939.73 | 1137.73 | 0% | 100% | 1137.73
02.14.01.04 | CPU.E-014.1890 | COMP | BDI - OBRA | TORNEIRA CROMADA DE MESA PARA LAVATORIO FECHAMENTO AUTOMÁTICO, INCLUSO ENGATE FLEXÍVEL - FORNECIMENTO E INSTALAÇÃO. | UN | 2 | 227.71 | 275.68 | 0% | 100% | 551.36
02.14.01.05 | CPU.E-014.14320 | COMP | BDI - OBRA | BARRA DE APOIO PARA DEFICIÊNTES, INOX, L=40 CM - FORNECIMENTO E INSTALAÇÃO. REF. COMPOSIÇÃO SETOP-MG ACE-BAR-020 JAN/2018 | UN | 4 | 179.08 | 216.81 | 0% | 100% | 867.24
02.14.01.06 | 100867 | SINAPI | BDI - OBRA | BARRA DE APOIO RETA, EM ACO INOX POLIDO, COMPRIMENTO 70 CM, FIXADA NA PAREDE - FORNECIMENTO E INSTALAÇÃO. AF_01/2020 | UN | 2 | 338.21 | 409.47 | 0% | 100% | 818.94
02.14.01.07 | 100868 | SINAPI | BDI - OBRA | BARRA DE APOIO RETA, EM ACO INOX POLIDO, COMPRIMENTO 80 CM, FIXADA NA PAREDE - FORNECIMENTO E INSTALAÇÃO. AF_01/2020 | UN | 4 | 351.64 | 425.73 | 0% | 100% | 1702.92
02.14.01.08 | CPU.E-014.14420 | COMP | BDI - OBRA | PAPELEIRA PLÁSTICA TIPO DISPENSER PARA PAPEL HIGIÊNICO ROLÃO. REF. COMPOSIÇÃO DE INSTALAÇÃO SINAPI 95544 | UN | 2 | 76.06 | 92.08 | 0% | 100% | 184.16
02.14.01.09 | CPU.E-014.14410 | COMP | BDI - OBRA | TOALHEIRO PLASTICO TIPO DISPENSER PARA PAPEL TOALHA INTERFOLHADO - FORNECIMENTO E INSTALAÇÃO | UN | 2 | 76.06 | 92.08 | 0% | 100% | 184.16
02.14.01.10 | 95547 | SINAPI | BDI - OBRA | SABONETEIRA PLASTICA TIPO DISPENSER PARA SABONETE LIQUIDO COM RESERVATORIO 800 A 1500 ML, INCLUSO FIXAÇÃO. AF_01/2020 | UN | 2 | 73.44 | 88.91 | 0% | 100% | 177.82
02.15 |  |  |  | INSTALAÇÕES ELÉTRICAS | [6 empty] | 131484.34
02.15.01 |  |  |  | CABOS ELÉTRICOS | [6 empty] | 36730.52
02.15.01.01 | 91926 | SINAPI | BDI - OBRA | CABO DE COBRE FLEXÍVEL ISOLADO, 2,5 MM², ANTI-CHAMA 450/750 V, PARA CIRCUITOS TERMINAIS - FORNECIMENTO E INSTALAÇÃO. AF_03/2023 | M | 3463.26 | 4.04 | 4.89 | 0% | 100% | 16935.34
02.15.01.02 | 91928 | SINAPI | BDI - OBRA | CABO DE COBRE FLEXÍVEL ISOLADO, 4 MM², ANTI-CHAMA 450/750 V, PARA CIRCUITOS TERMINAIS - FORNECIMENTO E INSTALAÇÃO. AF_03/2023 | M | 502.69 | 6.26 | 7.57 | 0% | 100% | 3805.36
02.15.01.03 | 91933 | SINAPI | BDI - OBRA | CABO DE COBRE FLEXÍVEL ISOLADO, 10 MM², ANTI-CHAMA 0,6/1,0 KV, PARA CIRCUITOS TERMINAIS - FORNECIMENTO E INSTALAÇÃO. AF_03/2023 | M | 15.5 | 15.16 | 18.35 | 0% | 100% | 284.42
02.15.01.04 | 91935 | SINAPI | BDI - OBRA | CABO DE COBRE FLEXÍVEL ISOLADO, 16 MM², ANTI-CHAMA 0,6/1,0 KV, PARA CIRCUITOS TERMINAIS - FORNECIMENTO E INSTALAÇÃO. AF_03/2023 | M | 38.26 | 23.8 | 28.81 | 0% | 100% | 1102.27
02.15.01.05 | 92986 | SINAPI | BDI - OBRA | CABO DE COBRE FLEXÍVEL ISOLADO, 35 MM², ANTI-CHAMA 0,6/1,0 KV, PARA REDE ENTERRADA DE DISTRIBUIÇÃO DE ENERGIA ELÉTRICA - FORNECIMENTO E INSTALAÇÃO. AF_12/2021 | M | 47 | 36.36 | 44.02 | 0% | 100% | 2068.94
02.15.01.06 | 92990 | SINAPI | BDI - OBRA | CABO DE COBRE FLEXÍVEL ISOLADO, 70 MM², ANTI-CHAMA 0,6/1,0 KV, PARA REDE ENTERRADA DE DISTRIBUIÇÃO DE ENERGIA ELÉTRICA - FORNECIMENTO E INSTALAÇÃO. AF_12/2021 | M | 137.7 | 73.19 | 88.61 | 0% | 100% | 12201.59
02.15.01.07 | CPU.E-015.3045 | COMP | BDI - OBRA | CABO DE COBRE FLEXÍVEL PP 2X2,5 MM2 - FORNECIMENTO E INSTALAÇÃO. | M | 20 | 13.74 | 16.63 | 0% | 100% | 332.6
02.15.02 |  |  |  | DISJUNTORES | [6 empty] | 9687
02.15.02.01 | 93653 | SINAPI | BDI - OBRA | DISJUNTOR MONOPOLAR TIPO DIN, CORRENTE NOMINAL DE 10A - FORNECIMENTO E INSTALAÇÃO. AF_10/2020 | UN | 20 | 12.92 | 15.64 | 0% | 100% | 312.8
02.15.02.02 | 93654 | SINAPI | BDI - OBRA | DISJUNTOR MONOPOLAR TIPO DIN, CORRENTE NOMINAL DE 16A - FORNECIMENTO E INSTALAÇÃO. AF_10/2020 | UN | 4 | 13.49 | 16.33 | 0% | 100% | 65.32
02.15.02.03 | 93655 | SINAPI | BDI - OBRA | DISJUNTOR MONOPOLAR TIPO DIN, CORRENTE NOMINAL DE 20A - FORNECIMENTO E INSTALAÇÃO. AF_10/2020 | UN | 1 | 14.68 | 17.77 | 0% | 100% | 17.77
02.15.02.04 | 93662 | SINAPI | BDI - OBRA | DISJUNTOR BIPOLAR TIPO DIN, CORRENTE NOMINAL DE 20A - FORNECIMENTO E INSTALAÇÃO. AF_10/2020 | UN | 1 | 67.48 | 81.69 | 0% | 100% | 81.69
02.15.02.05 | 93668 | SINAPI | BDI - OBRA | DISJUNTOR TRIPOLAR TIPO DIN, CORRENTE NOMINAL DE 16A - FORNECIMENTO E INSTALAÇÃO. AF_10/2020 | UN | 3 | 81.57 | 98.75 | 0% | 100% | 296.25
02.15.02.06 | 93669 | SINAPI | BDI - OBRA | DISJUNTOR TRIPOLAR TIPO DIN, CORRENTE NOMINAL DE 20A - FORNECIMENTO E INSTALAÇÃO. AF_10/2020 | UN | 2 | 85.13 | 103.06 | 0% | 100% | 206.12
02.15.02.07 | 93671 | SINAPI | BDI - OBRA | DISJUNTOR TRIPOLAR TIPO DIN, CORRENTE NOMINAL DE 32A - FORNECIMENTO E INSTALAÇÃO. AF_10/2020 | UN | 1 | 89.42 | 108.26 | 0% | 100% | 108.26
02.15.02.08 | 93672 | SINAPI | BDI - OBRA | DISJUNTOR TRIPOLAR TIPO DIN, CORRENTE NOMINAL DE 40A - FORNECIMENTO E INSTALAÇÃO. AF_10/2020 | UN | 2 | 95.95 | 116.16 | 0% | 100% | 232.32
02.15.02.09 | 93673 | SINAPI | BDI - OBRA | DISJUNTOR TRIPOLAR TIPO DIN, CORRENTE NOMINAL DE 50A - FORNECIMENTO E INSTALAÇÃO. AF_10/2020 | UN | 1 | 104.45 | 126.45 | 0% | 100% | 126.45
02.15.02.10 | CPU.E-015.9076 | COMP | BDI - OBRA | DISJUNTOR TRIPOLAR TIPO DIN, CORRENTE NOMINAL DE 90A - FORNECIMENTO E INSTALAÇÃO. REF. COMPOSIÇÃO SINAPI 93673 | UN | 2 | 157.82 | 191.07 | 0% | 100% | 382.14
02.15.02.11 | CPU.E-015.9077 | COMP | BDI - OBRA | DISJUNTOR TRIPOLAR TIPO DIN, CORRENTE NOMINAL DE 100A - FORNECIMENTO E INSTALAÇÃO | UN | 2 | 409.47 | 495.74 | 0% | 100% | 991.48
02.15.02.12 | 101897 | SINAPI | BDI - OBRA | DISJUNTOR TERMOMAGNÉTICO TRIPOLAR , CORRENTE NOMINAL DE 250A - FORNECIMENTO E INSTALAÇÃO. AF_10/2020 | UN | 1 | 1142.1 | 1382.74 | 0% | 100% | 1382.74
02.15.02.13 | 101899 | SINAPI | BDI - OBRA | DISJUNTOR TERMOMAGNÉTICO TRIPOLAR , CORRENTE NOMINAL DE 600A - FORNECIMENTO E INSTALAÇÃO. AF_10/2020 | UN | 1 | 2458.15 | 2976.08 | 0% | 100% | 2976.08
02.15.02.14 | CPU.E-015.9226 | COMP | BDI - OBRA | DISPOSITIVO DE PROTEÇÃO CONTRA SURTO DPS, CLASSE II, 1 POLO, TENSAO MAXIMA DE 175 V, CORRENTE 8KA - FORNECIMENTO E INSTALAÇÃO. REF. COMPOSIÇÃO SIURB-SP 91701 - BASE JULHO/2019 | UN | 14 | 91.56 | 110.85 | 0% | 100% | 1551.9
02.15.02.15 | CPU.E-015.9211 | COMP | BDI - OBRA | DISPOSITIVO DE PROTEÇÃO CONTRA SURTO DPS, CLASSE II, 1 POLO, TENSAO MAXIMA DE 175 V, CORRENTE 20KA - FORNECIMENTO E INSTALAÇÃO. REF. COMPOSIÇÃO SIURB-SP 91701 - BASE JULHO/2019 | UN | 4 | 91.56 | 110.85 | 0% | 100% | 443.4
02.15.02.16 | CPU.E-015.6000 | COMP | BDI - OBRA | DISPOSITIVO TETRAPOLAR DR (3FASE/NEUTRO - IN 30mA) - DIN 40 A. REF. COMPOSIÇÃO SINAPI 02.INEL.ELE2.093/01 | UN | 2 | 211.57 | 256.14 | 0% | 100% | 512.28
02.15.03 |  |  |  | ILUMINAÇÃO | [6 empty] | 34424.75
02.15.03.01 | CPU.E-015.6086 | COMP | BDI - OBRA | LUMINÁRIA DE EMBUTIR, TIPO CALHA, PARA LÂMPADA TUBULAR LED 2X18W, INCLUSO LAMPÂDAS - FORNECIMENTO E INSTALAÇÃO | UN | 95 | 179.06 | 216.78 | 0% | 100% | 20594.1
02.15.03.02 | CPU.E-015.16345 | COMP | BDI - OBRA | PLAFON LED DE EMBUTIR REDONDO 25W BRANCO - FORNECIMENTO E INSTALAÇÃO | UN | 3 | 86.39 | 104.59 | 0% | 100% | 313.77
02.15.03.03 | 97607 | SINAPI | BDI - OBRA | LUMINÁRIA ARANDELA TIPO TARTARUGA, DE SOBREPOR, COM 1 LÂMPADA LED DE 6 W, SEM REATOR - FORNECIMENTO E INSTALAÇÃO. AF_02/2020 | UN | 2 | 113.22 | 137.07 | 0% | 100% | 274.14
02.15.03.04 | CPU.E-015.15510 | COMP | BDI - OBRA | CONJUNTO DE PLUGS MACHO E FÊMEA, 2P+T 10A, 250V, NBR 14136 - FORNECIMENTO E INSTALAÇÃO | CJ | 98 | 12.41 | 15.02 | 0% | 100% | 1471.96
02.15.03.05 | CPU.E-015.2120 | COMP | BDI - OBRA | CONECTOR DE ALUMINIO TIPO PRENSA CABO, BITOLA 3/4", PARA CABOS DE DIAMETRO DE 17,5 A 20 MM - FORNECIMENTO E INSTALAÇÃO | UN | 98 | 21.24 | 25.71 | 0% | 100% | 2519.58
02.15.03.06 | CPU.E-015.16392 | COMP | BDI - OBRA | CAIXA DE TOMADA PARA PERFILADO, INCLUSO MÓDULO DE TOMADA 2P+T, 10A - FORNECIMENTO E INSTALAÇÃO | UN | 98 | 67.35 | 81.54 | 0% | 100% | 7990.92
02.15.03.07 | CPU.E-015.3046 | COMP | BDI - OBRA | CABO PP 3X1,50 MM2 - FORNECIMENTO E INSTALAÇÃO. REF. COMPOSIÇÃO DE INSTALAÇÃO IOPES 151435 | M | 98 | 10.63 | 12.86 | 0% | 100% | 1260.28
02.15.04 |  |  |  | ELETRODUTOS E ACESSÓRIOS | [6 empty] | 12708.15
02.15.04.01 | 93008 | SINAPI | BDI - OBRA | ELETRODUTO RÍGIDO ROSCÁVEL, PVC, DN 50 MM (1 1/2"), PARA REDE ENTERRADA DE DISTRIBUIÇÃO DE ENERGIA ELÉTRICA - FORNECIMENTO E INSTALAÇÃO. AF_12/2021 | M | 2 | 18.73 | 22.67 | 0% | 100% | 45.34
02.15.04.02 | 91866 | SINAPI | BDI - OBRA | ELETRODUTO RÍGIDO ROSCÁVEL, PVC, DN 20 MM (1/2"), PARA CIRCUITOS TERMINAIS, INSTALADO EM LAJE - FORNECIMENTO E INSTALAÇÃO. AF_03/2023 | M | 2 | 8.12 | 9.83 | 0% | 100% | 19.66
02.15.04.03 | 91853 | SINAPI | BDI - OBRA | ELETRODUTO FLEXÍVEL CORRUGADO REFORÇADO, PVC, DN 20 MM (1/2"), PARA CIRCUITOS TERMINAIS, INSTALADO EM PAREDE - FORNECIMENTO E INSTALAÇÃO. AF_03/2023 | M | 15 | 8.96 | 10.84 | 0% | 100% | 162.6
02.15.04.04 | 91854 | SINAPI | BDI - OBRA | ELETRODUTO FLEXÍVEL CORRUGADO, PVC, DN 25 MM (3/4"), PARA CIRCUITOS TERMINAIS, INSTALADO EM PAREDE - FORNECIMENTO E INSTALAÇÃO. AF_03/2023 | M | 399.08 | 9.05 | 10.95 | 0% | 100% | 4369.92
02.15.04.05 | CPU.E-015.16426 | COMP | BDI - OBRA | FITA METALICA PERFURADA PARA FIXAÇÃO DE TUBOS MENORES OU IGUAIS A 40 MM COM ABRAÇADEIRA METÁLICA FLEXÍVEL 18 MM - FORNECIMENTO E INSTALAÇÃO. REF. COMPOSIÇÃO SINAPI 91185 | M | 144.0505 | 6.82 | 8.25 | 0% | 100% | 1188.41
02.15.04.06 | CPU.E-015.16736 | COMP | BDI - OBRA | ELETRODUTO DE AÇO GALVANIZADO, CLASSE SEMI PESADO, DN 40 MM (1 1/2 ), APARENTE, INSTALADO EM PAREDE - FORNECIMENTO E INSTALAÇÃO. AF_11/2016_P | M | 3.1 | 53.06 | 64.23 | 0% | 100% | 199.11
02.15.04.07 | CPU.E-015.16408 | COMP | BDI - OBRA | ELETRODUTO/DUTO PEAD FLEXIVEL PAREDE SIMPLES, CORRUGADO, COR PRETA, DN 2", PARA CABEAMENTO SUBTERRANEO, INCLUSO ESCAVAÇÃO, PREPARO DE FUNDO DE VALA E REATERRO - FORNECIMENTO E INSTALAÇÃO | M | 45.9 | 43.39 | 52.53 | 0% | 100% | 2411.12
02.15.04.08 | CPU.E-015.1040 | COMP | BDI - OBRA | CAIXA RETANGULAR 4"X2", PARA ELETRODUTO, PVC - FORNECIMENTO E INSTALAÇÃO. REF. COMPOSIÇÃO SINAPI 91940 | UN | 143 | 14.66 | 17.74 | 0% | 100% | 2536.82
02.15.04.09 | 91937 | SINAPI | BDI - OBRA | CAIXA OCTOGONAL 3" X 3", PVC, INSTALADA EM LAJE - FORNECIMENTO E INSTALAÇÃO. AF_03/2023 | UN | 95 | 14.93 | 18.07 | 0% | 100% | 1716.65
02.15.04.10 | 97564 | SINAPI | BDI - OBRA | CURVA 135 GRAUS PARA ELETRODUTO, PVC, ROSCÁVEL, DN 25 MM (3/4"), PARA CIRCUITOS TERMINAIS, INSTALADA EM PAREDE - FORNECIMENTO E INSTALAÇÃO. AF_03/2023 | UN | 2 | 16.4 | 19.85 | 0% | 100% | 39.7
02.15.04.11 | 91911 | SINAPI | BDI - OBRA | CURVA 90 GRAUS PARA ELETRODUTO, PVC, ROSCÁVEL, DN 20 MM (1/2"), PARA CIRCUITOS TERMINAIS, INSTALADA EM PAREDE - FORNECIMENTO E INSTALAÇÃO. AF_03/2023 | UN | 1 | 15.55 | 18.82 | 0% | 100% | 18.82
02.15.05 |  |  |  | ELETROCALHAS E PERFILADOS | [6 empty] | 24239.59
02.15.05.01 | CPU.E-015.15241 | COMP | BDI - OBRA | ELETROCALHA PERFURADA EM AÇO GALVANIZADO, LARGURA 100MM E ALTURA 50MM - FORNECIMENTO E INSTALAÇÃO | M | 15.77 | 62.88 | 76.12 | 0% | 100% | 1200.41
02.15.05.01 | CPU.E-015.7015 | COMP | BDI - OBRA | PERFILADO PERFURADO DE 38X38 MM COM TAMPA - FORNECIMENTO E INSTALAÇÃO | M | 289.55 | 19.46 | 23.56 | 0% | 100% | 6821.79
02.15.05.02 | CPU.E-015.7026 | COMP | BDI - OBRA | GANCHO CURTO PARA SUPORTE DE PERFILADO 38X38 MM, INCLUSO ACESSÓRIO DE FIXAÇÃO EM LAJE OU ESTRUTURA DE MADEIRA/METÁLICA - FORNECIMENTO E INSTALAÇÃO | UN | 370 | 30.12 | 36.46 | 0% | 100% | 13490.2
02.15.05.03 | CPU.E-015.15243 | COMP | BDI - OBRA | SUPORTE VERTICAL 70X96MM, INCLUSO ACESSÓRIO DE FIXAÇÃO EM LAJE OU ESTRUTURA DE MADEIRA/METÁLICA - FORNECIMENTO E INSTALAÇÃO | UN | 17 | 29.92 | 36.22 | 0% | 100% | 615.74
02.15.05.04 | CPU.E-015.15405 | COMP | BDI - OBRA | SAÍDA HORIZONTAL/LATERAL PERFILADO 38X38MM PARA ELETRODUTO Ø3/4", INCLUSO ACESSÓRIO DE FIXAÇÃO - FORNECIMENTO E INSTAÇÃO | UN | 67 | 14.78 | 17.89 | 0% | 100% | 1198.63
02.15.05.05 | CPU.E-015.15017 | COMP | BDI - OBRA | CURVA 90° PARA PERFILADO PERFURADAO EM AÇO GALVANIZADO, LARGURA DE 38MM E ALTURA DE 38MM - FORNECIMENTO E INSTALAÇÃO | UN | 4 | 26.11 | 31.61 | 0% | 100% | 126.44
02.15.05.06 | CPU.E-015.7045 | COMP | BDI - OBRA | JUNÇÃO "T" PARA PERFILADO 38X38M - FORNECIMENTO E INSTALAÇÃO | UN | 10 | 17.51 | 21.19 | 0% | 100% | 211.9
02.15.05.07 | CPU.E-015.15015 | COMP | BDI - OBRA | CURVA HORIZONTAL 90º PARA ELETROCALHA PERFURADA EM AÇO GALVANIZADO, LARGURA DE 100MM E ALTURA DE 50MM - FORNECIMENTO E INSTALAÇÃO. REF. COMPOSIÇÃO SINAPI 02.INEL.ELCA.016/02 | UN | 2 | 80.63 | 97.61 | 0% | 100% | 195.22
02.15.05.08 | CPU.E-015.15040 | COMP | BDI - OBRA | TÊ HORIZONTAL 90° PARA ELETROCALHA, PERFURADA EM AÇO GALVANIZADO, LARGURA DE 100MM E ALTURA DE 50MM - FORNECIMENTO E INSTALAÇÃO. REF. COMPOSIÇÃO DE INSTALAÇÃO SINAPI 02.INEL.ELCA.023/02 | UN | 3 | 104.42 | 126.42 | 0% | 100% | 379.26
02.15.06 |  |  |  | TOMADAS E INTERRUPTORES | [6 empty] | 7221.14
02.15.06.01 | 91953 | SINAPI | BDI - OBRA | INTERRUPTOR SIMPLES (1 MÓDULO), 10A/250V, INCLUINDO SUPORTE E PLACA - FORNECIMENTO E INSTALAÇÃO. AF_03/2023 | UN | 9 | 27.15 | 32.87 | 0% | 100% | 295.83
02.15.06.02 | 91959 | SINAPI | BDI - OBRA | INTERRUPTOR SIMPLES (2 MÓDULOS), 10A/250V, INCLUINDO SUPORTE E PLACA - FORNECIMENTO E INSTALAÇÃO. AF_03/2023 | UN | 3 | 41.42 | 50.14 | 0% | 100% | 150.42
02.15.06.03 | 91967 | SINAPI | BDI - OBRA | INTERRUPTOR SIMPLES (3 MÓDULOS), 10A/250V, INCLUINDO SUPORTE E PLACA - FORNECIMENTO E INSTALAÇÃO. AF_03/2023 | UN | 2 | 55.69 | 67.42 | 0% | 100% | 134.84
02.15.06.04 | 91955 | SINAPI | BDI - OBRA | INTERRUPTOR PARALELO (1 MÓDULO), 10A/250V, INCLUINDO SUPORTE E PLACA - FORNECIMENTO E INSTALAÇÃO. AF_03/2023 | UN | 13 | 33.03 | 39.98 | 0% | 100% | 519.74
02.15.06.05 | 91961 | SINAPI | BDI - OBRA | INTERRUPTOR PARALELO (2 MÓDULOS), 10A/250V, INCLUINDO SUPORTE E PLACA - FORNECIMENTO E INSTALAÇÃO. AF_03/2023 | UN | 1 | 53.17 | 64.37 | 0% | 100% | 64.37
02.15.06.06 | 91957 | SINAPI | BDI - OBRA | INTERRUPTOR SIMPLES (1 MÓDULO) COM INTERRUPTOR PARALELO (1 MÓDULO), 10A/250V, INCLUINDO SUPORTE E PLACA - FORNECIMENTO E INSTALAÇÃO. AF_03/2023 | UN | 1 | 47.25 | 57.2 | 0% | 100% | 57.2
02.15.06.07 | 91979 | SINAPI | BDI - OBRA | INTERRUPTOR INTERMEDIÁRIO (1 MÓDULO), 10A/250V, INCLUINDO SUPORTE E PLACA - FORNECIMENTO E INSTALAÇÃO. AF_03/2023 | UN | 1 | 46.35 | 56.11 | 0% | 100% | 56.11
02.15.06.08 | 97595 | SINAPI | BDI - OBRA | SENSOR DE PRESENÇA COM FOTOCÉLULA, FIXAÇÃO EM PAREDE - FORNECIMENTO E INSTALAÇÃO. AF_02/2020 | UN | 8 | 105.5 | 127.72 | 0% | 100% | 1021.76
02.15.06.09 | CPU.E-015.5040 | COMP | BDI - OBRA | TOMADA EMBUTIR (1 MÓDULO), 2P+T 10 A, INCLUINDO SUPORTE E PLACA - FORNECIMENTO E INSTALAÇÃO. REF. COMPOSIÇÃO SINAPI 91996 | UN | 93 | 31.97 | 38.7 | 0% | 100% | 3599.1
02.15.06.10 | CPU.E-015.5045 | COMP | BDI - OBRA | TOMADA EMBUTIR (2 MÓDULOS), 2P+T 10 A, INCLUINDO SUPORTE E PLACA - FORNECIMENTO E INSTALAÇÃO. REF. COMPOSIÇÃO SINAPI 92004 | UN | 5 | 51.05 | 61.8 | 0% | 100% | 309
02.15.06.11 | CPU.E-015.5015 | COMP | BDI - OBRA | CONJUNTO DE TOMADA INDUSTRIAL + PLUG, 2P+T - 16A, SOBREPOR - FORNECIMENTO E INSTALAÇÃO | UN | 1 | 109.75 | 132.87 | 0% | 100% | 132.87
02.15.06.12 | CPU.E-015.5025 | COMP | BDI - OBRA | CONJUNTO DE TOMADA INDUSTRIAL + PLUG, 3P+T - 32A, SOBREPOR - FORNECIMENTO E INSTALAÇÃO | UN | 5 | 145.36 | 175.98 | 0% | 100% | 879.9
02.15.07 |  |  |  | QUADROS DE COMANDO FABRICAÇÃO PERSONALIZADA | [6 empty] | 6473.19
02.15.07.01 | CPU.E-015.16715 | COMP | BDI - OBRA | QDG.1 - PAINEL TRIFÁSICO COM KIT DE BARRAMENTO PARA DISJUNTORES DIN E BOLT-ON COMPATÍVEIS PARA QUALQUER MARCA DE DISJUNTORES GRAU DE PROTEÇÃO, MÍNIMO, IP44; CAPACIDADE PARA ATÉ 16 MÓDULOS DIN. BARRAMENTO TRIFÁSICO DE 400A. O QUADRO DEVE COMPORTAR DISJUNTOR DE GERAL DE 250A, 18kA, 220V TRIFÁSICO - FORNECIMENTO E INSTALAÇÃO | UN | 1 | 844.57 | 1022.52 | 0% | 100% | 1022.52
02.15.07.02 | CPU.E-015.16720 | COMP | BDI - OBRA | QD.1 - PAINEL TRIFÁSICO COM KIT DE BARRAMENTO PARA DISJUNTORES DIN E BOLT-ON COMPATÍVEIS PARA QUALQUER MARCA DE DISJUNTORES GRAU DE PROTEÇÃO, MÍNIMO, IP44; CAPACIDADE PARA ATÉ 24 MÓDULOS DIN. BARRAMENTO TRIFÁSICO DE 100A. O QUADRO DEVE COMPORTAR DISJUNTOR DE GERAL DE 40A, 10kA, 220V TRIFÁSICO - FORNECIMENTO E INSTALAÇÃO | UN | 1 | 873.46 | 1057.49 | 0% | 100% | 1057.49
02.15.07.03 | CPU.E-015.16725 | COMP | BDI - OBRA | QD.Ar.1 - PAINEL TRIFÁSICO COM KIT DE BARRAMENTO PARA DISJUNTORES DIN E BOLT-ON COMPATÍVEIS PARA QUALQUER MARCA DE DISJUNTORES GRAU DE PROTEÇÃO, MÍNIMO, IP44; CAPACIDADE PARA ATÉ 12 MÓDULOS DIN. BARRAMENTO TRIFÁSICO DE 150A. O QUADRO DEVE COMPORTAR DISJUNTOR DE GERAL DE 90A, 10kA, 220V TRIFÁSICO - FORNECIMENTO E INSTALAÇÃO | UN | 1 | 961.02 | 1163.5 | 0% | 100% | 1163.5
02.15.07.04 | CPU.E-015.16730 | COMP | BDI - OBRA | QD.2 - PAINEL TRIFÁSICO COM KIT DE BARRAMENTO PARA DISJUNTORES DIN E BOLT-ON COMPATÍVEIS PARA QUALQUER MARCA DE DISJUNTORES GRAU DE PROTEÇÃO, MÍNIMO, IP44; CAPACIDADE PARA ATÉ 24 MÓDULOS DIN. BARRAMENTO TRIFÁSICO DE 100A. O QUADRO DEVE COMPORTAR DISJUNTOR DE GERAL DE 32A, 10kA, 220V TRIFÁSICO - FORNECIMENTO E INSTALAÇÃO | UN | 1 | 873.46 | 1057.49 | 0% | 100% | 1057.49
02.15.07.05 | CPU.E-015.16735 | COMP | BDI - OBRA | QD.Ar.2 - PAINEL TRIFÁSICO COM KIT DE BARRAMENTO PARA DISJUNTORES DIN E BOLT-ON COMPATÍVEIS PARA QUALQUER MARCA DE DISJUNTORES GRAU DE PROTEÇÃO, MÍNIMO, IP44; CAPACIDADE PARA ATÉ 12 MÓDULOS DIN. BARRAMENTO TRIFÁSICO DE 150A. O QUADRO DEVE COMPORTAR DISJUNTOR DE GERAL DE CAIXA MOLDADA DE 90A, 10kA, 220V TRIFÁSICO - FORNECIMENTO E INSTALAÇÃO | UN | 1 | 961.02 | 1163.5 | 0% | 100% | 1163.5
02.15.07.06 | CPU.E-015.16705 | COMP | BDI - OBRA | PLACA COM INDICAÇÃO "CUIDADO RISCO DE CHOQUE ELÉTRICO, MANUSEIO APENAS POR PESSOAS AUTORIZADAS" FIXADA NA TAMPA DOS QUADRO DE DISTRIBUIÇÃO, DIMENSÃO 470 X 340 MM - FORNECIMENTO E INSTALAÇÃO | UN | 5 | 62.12 | 75.2 | 0% | 100% | 376
02.15.07.07 | CPU.E-015.16075 | COMP | BDI - OBRA | CAIXA ENTERRADA ELÉTRICA RETANGULAR, EM ALVENARIA COM TIJOLOS CERÂMICOS MACIÇOS, FUNDO COM BRITA, TAMPÃO FOFO SIMPLES, DIMENSÕES INTERNAS: 0,4X0,4X0,4 M. FORNECIMENTO E INSTALAÇÃO. REF. COMPOSIÇÃO SINAPI 97887 | UN | 1 | 522.59 | 632.69 | 0% | 100% | 632.69
02.16 |  |  |  | CABEAMENTO ESTRUTURADO | [6 empty] | 15098.3
02.16.01 |  |  |  | RACK E ACESSÓRIOS | [6 empty] | 7190.52
02.16.01.01 | CPU.E-017.17365 | COMP | BDI - EQUIPAMENTO | FORNECIMENTO DE RACK PADRÃO 19" COM PORTA EM ACRILICO 24U X 470MM OU SIMILAR TÉCNICO. | UN | 1 | 1566.65 | 1805.87 | 0% | 100% | 1805.87
02.16.01.02 | CPU.E-017.17366 | COMP | BDI - OBRA | INSTALAÇÃO DE RACK PADRÃO 19" COM PORTA EM ACRILICO 24U X 470MM OU SIMILAR TÉCNICO | UN | 1 | 51.43 | 62.26 | 0% | 100% | 62.26
02.16.01.03 | CPU.E-017.17320 | COMP | BDI - OBRA | GAVETA DE VENTILAÇÃO PARA RACK 19" COM 4 VENTILADORES - FORNECIMENTO E INSTALAÇÃO. REF. COMPOSIÇÃO SETOP-MG CAB-RACK-015 JAN/2018 | UN | 1 | 462.5 | 559.94 | 0% | 100% | 559.94
02.16.01.04 | CPU.E-017.17670 | COMP | BDI - OBRA | GUIA DE CABOS FECHADO 1U PARA RACK DE 19" - FORNECIMENTO E INSTALAÇÃO | UN | 2 | 69.07 | 83.62 | 0% | 100% | 167.24
02.16.01.05 | CPU.E-017.17640 | COMP | BDI - OBRA | TAMPA CEGA COM 1U DE ALTURA PARA RACK PADRÃO 19" - FORNECIMENTO E INSTALAÇÃO. REF. COMPOSIÇÃO SETOP-MG CAB-RACK-025 JAN/2018 | UN | 3 | 14.08 | 17.04 | 0% | 100% | 51.12
02.16.01.06 | CPU.E-017.18975 | COMP | BDI - OBRA | RÉGUA DE TOMADAS - 10 TOMADAS 2P+T, 10A - FORNECIMENTO E INSTALAÇÃO. REF. COMPOSIÇÃO SETOP-MG CAB-RACK-010 JAN/2018 | UN | 1 | 165.57 | 200.45 | 0% | 100% | 200.45
02.16.01.07 | CPU.E-017.17340 | COMP | BDI - EQUIPAMENTO | FORNECIMENTO DE DISTRIBUIDOR INTERNO ÓPTICO DIO 19", 6 F.O, SC. INCLUSO ACOPLADORES, PIGTAIL E BANDEJA | UN | 1 | 268.88 | 309.93 | 0% | 100% | 309.93
02.16.01.08 | CPU.E-017.17341 | COMP | BDI - OBRA | INSTALAÇÃO DE DISTRIBUIDOR INTERNO ÓPTICO DIO 19", 6 F.O, SC. INCLUSO ACOPLADORES, PIGTAIL E BANDEJA | UN | 1 | 96.95 | 117.37 | 0% | 100% | 117.37
02.16.01.09 | CPU.E-017.17976 | COMP | BDI - OBRA | EXTENSÃO ÓPTICA MM - 2 FIBRAS - CONETOR ST - 3 METROS | UN | 1 | 41.03 | 49.67 | 0% | 100% | 49.67
02.16.01.10 | 98302 | SINAPI | BDI - OBRA | PATCH PANEL 24 PORTAS, CATEGORIA 6 - FORNECIMENTO E INSTALAÇÃO. AF_11/2019 | UN | 1 | 1001.21 | 1212.16 | 0% | 100% | 1212.16
02.16.01.11 | CPU.E-017.17520 | COMP | BDI - EQUIPAMENTO | FORNECIMENTO DE SWITCH (10/100BASE TX - 10/100/1000BASE FX)MBPS - 24 PORTAS RJ45 + 2 PORTAS SC OU SIMILAR TÉCNICO | UN | 1 | 2134.36 | 2460.27 | 0% | 100% | 2460.27
02.16.01.12 | CPU.E-017.17521 | COMP | BDI - OBRA | INSTALAÇÃO DE SWITCH (10/100BASE TX - 10/100/1000BASE FX)MBPS - 24 PORTAS RJ45 + 2 PORTAS SC OU SIMILAR TÉCNICO | UN | 1 | 95.19 | 115.24 | 0% | 100% | 115.24
02.16.01.07 | CPU.E-017.17960 | COMP | BDI - OBRA | CONJUNTO DE FIXAÇÃO COM PORCA GAIOLA E PARAFUSO PHILIPS M5, 50 UNIDADES - FORNECIMENTO E INSTALAÇÃO | UN | 2 | 32.63 | 39.5 | 0% | 100% | 79
02.16.02 |  |  |  | CABEAMENTO | [6 empty] | 4568.74
02.16.02.01 | 98297 | SINAPI | BDI - OBRA | CABO ELETRÔNICO CATEGORIA 6, INSTALADO EM EDIFICAÇÃO INSTITUCIONAL - FORNECIMENTO E INSTALAÇÃO. AF_11/2019 | M | 337.86 | 6.58 | 7.96 | 0% | 100% | 2689.36
02.16.02.02 | CPU.E-017.17630 | COMP | BDI - OBRA | PATCH CORD 2,50 METROS CAT.6E - FORNECIMENTO E INSTALAÇÃO. REF. COMPOSIÇÃO SETOP-MG CAB-PATCH-010 JAN/2018 | UN | 18 | 28.3 | 34.26 | 0% | 100% | 616.68
02.16.02.03 | CPU.E-017.17035 | COMP | BDI - OBRA | MÓDULO DE TOMADA RJ45 BRANCO, FÊMEA, CAT. 6 - FORNECIMENTO E INSTALAÇÃO | UN | 18 | 34.87 | 42.21 | 0% | 100% | 759.78
02.16.02.04 | CPU.E-017.17900 | COMP | BDI - OBRA | CERTIFICAÇÃO DE GARANTIA DE TRANSMISSÃO DE CABOS LÓGICOS - CATEGORIA 6E. REF. COMPOSIÇÃO SETOP-MG CAB-CER-010 JAN/2018 | UN | 18 | 23.08 | 27.94 | 0% | 100% | 502.92
02.16.03 |  |  |  | ELETRODUTOS E ACESSÓRIOS | [6 empty] | 3339.04
02.16.03.01 | 91854 | SINAPI | BDI - OBRA | ELETRODUTO FLEXÍVEL CORRUGADO, PVC, DN 25 MM (3/4"), PARA CIRCUITOS TERMINAIS, INSTALADO EM PAREDE - FORNECIMENTO E INSTALAÇÃO. AF_03/2023 | M | 20.25 | 9.05 | 10.95 | 0% | 100% | 221.73
02.16.03.02 | 91863 | SINAPI | BDI - OBRA | ELETRODUTO RÍGIDO ROSCÁVEL, PVC, DN 25 MM (3/4"), PARA CIRCUITOS TERMINAIS, INSTALADO EM FORRO - FORNECIMENTO E INSTALAÇÃO. AF_03/2023 | M | 85.57 | 10.97 | 13.28 | 0% | 100% | 1136.36
02.16.03.03 | 97668 | COMP | BDI - OBRA | ELETRODUTO FLEXÍVEL CORRUGADO, PEAD, DN 63 (2"), PARA REDE ENTERRADA DE DISTRIBUIÇÃO DE ENERGIA ELÉTRICA - FORNECIMENTO E INSTALAÇÃO. AF_12/2021 | M | 4.2 | 12.88 | 15.59 | 0% | 100% | 65.47
02.16.03.04 | CPU.E-015.16410 | COMP | BDI - OBRA | ELETRODUTO PEAD FLEXIVEL 1", PARA CABEAMENTO SUBTERRANEO, INCLUSO ESCAVAÇÃO E REATERRO - FORNECIMENTO E INSTALAÇÃO. | M | 15.7 | 32.77 | 39.67 | 0% | 100% | 622.81
02.16.03.05 | CPU.E-017.17027 | COMP | BDI - OBRA | CAIXA DE PVC 4"X2". INCLUSO TAMPA DE PVC COM 1 MÓDULOS PARA CONECTOR RJ45 - FORNECIMENTO E INSTALAÇÃO. REF. COMPOSIÇÃO DE INSTALAÇÃO SINAPI 91940 | UN | 7 | 18.59 | 22.5 | 0% | 100% | 157.5
02.16.03.06 | 91875 | SINAPI | BDI - OBRA | LUVA PARA ELETRODUTO, PVC, ROSCÁVEL, DN 25 MM (3/4"), PARA CIRCUITOS TERMINAIS, INSTALADA EM FORRO - FORNECIMENTO E INSTALAÇÃO. AF_03/2023 | UN | 12 | 7.63 | 9.23 | 0% | 100% | 110.76
02.16.03.07 | CPU.E-017.18895 | COMP | BDI - OBRA | CAIXA DE PASSAGEM DE EMBUTIR 20X20X12CM, EM CHAPA DE AÇO GALVANIZADO, FORNECIMENTO E INSTALAÇÃO. REF. COMPOSIÇÃO SINAPI 100560 | UN | 1 | 112.92 | 136.71 | 0% | 100% | 136.71
02.16.03.08 | CPU.E-017.18905 | COMP | BDI - OBRA | CAIXA DE PASSAGEM DE EMBUTIR 40X40X12CM, EM CHAPA DE AÇO GALVANIZADO, FORNECIMENTO E INSTALAÇÃO. REF. COMPOSIÇÃO SINAPI 100561 | UN | 1 | 207.87 | 251.66 | 0% | 100% | 251.66
02.16.03.09 | 91222 | SINAPI | BDI - OBRA | RASGO EM ALVENARIA PARA RAMAIS/ DISTRIBUIÇÃO COM DIÂMETROS MAIORES QUE 40 MM E MENORES OU IGUAIS A 75 MM. AF_05/2015 | M | 20.25 | 13.21 | 15.99 | 0% | 100% | 323.79
02.16.03.10 | 90466 | SINAPI | BDI - OBRA | CHUMBAMENTO LINEAR EM ALVENARIA PARA RAMAIS/DISTRIBUIÇÃO COM DIÂMETROS MENORES OU IGUAIS A 40 MM. AF_05/2015 | M | 20.25 | 12.74 | 15.42 | 0% | 100% | 312.25
02.17 |  |  |  | INSTALAÇÕES DE SEGURANÇA CONTRA INCÊNDIO E PÂNICO | [6 empty] | 3683.12
02.17.01 | 97599 | SINAPI | BDI - OBRA | LUMINÁRIA DE EMERGÊNCIA, COM 30 LÂMPADAS LED DE 2 W, SEM REATOR - FORNECIMENTO E INSTALAÇÃO. AF_02/2020 | UN | 26 | 21.82 | 26.41 | 0% | 100% | 686.66
02.17.02 | 101909 | SINAPI | BDI - OBRA | EXTINTOR DE INCÊNDIO PORTÁTIL COM CARGA DE PQS DE 6 KG, CLASSE BC - FORNECIMENTO E INSTALAÇÃO. AF_10/2020_PE | UN | 5 | 246.13 | 297.98 | 0% | 100% | 1489.9
02.17.03 | 101905 | SINAPI | BDI - OBRA | EXTINTOR DE INCÊNDIO PORTÁTIL COM CARGA DE ÁGUA PRESSURIZADA DE 10 L, CLASSE A - FORNECIMENTO E INSTALAÇÃO. AF_10/2020_PE | UN | 2 | 218.05 | 263.99 | 0% | 100% | 527.98
02.17.04 | CPU.E-019.19020 | COMP | BDI - OBRA | SINALIZAÇÃO DE PISO PARA INDICAR LOCALIZAÇÃO DO EXTINTOR E/OU HIDRANTE, DIMENSÃO 1,00X1,00 M | UN | 7 | 17.99 | 21.78 | 0% | 100% | 152.46
02.17.05 | CPU.E-019.19720 | COMP | BDI - OBRA | PLACA FOTOLUMINESCENTE "E5" COM INDICAÇÃO DA LOCALIZAÇÃO DOS EXTINTORES DE INCÊNDIO, COR VERMELHA, DIMENSÃO 179 X 179 MM - FORNECIMENTO E INSTALAÇÃO | UN | 7 | 43.9 | 53.14 | 0% | 100% | 371.98
02.17.06 | CPU.E-019.19363 | COMP | BDI - OBRA | PLACA FOTOLUMINESCENTE COM INDICAÇÃO DA SAÍDA DE EMERGÊNCIA, COR VERDE, DIMENSÃO 316 X 158 MM, A SER FIXADA ACIMA DA PORTA OU NO CORREDOR - FORNECIMENTO E INSTALAÇÃO | UN | 6 | 62.52 | 75.69 | 0% | 100% | 454.14
02.18 |  |  |  | CLIMATIZAÇÃO | [6 empty] | 135355.22
02.18.01 |  |  |  | EQUIPAMENTOS | [6 empty] | 119677.94
02.18.01.01 | CPU.E-020.3041 | COMP | BDI - EQUIPAMENTO | AR CONDICIONADO SPLIT INVERTER, PISO-TETO, COM CAPACIDADE DE 24000 BTU/H - (FORNECIMENTO DO EQUIPAMENTO) | UN | 1 | 10466.71 | 12064.97 | 0% | 100% | 12064.97
02.18.01.02 | CPU.E-020.9981 | COMP | BDI - EQUIPAMENTO | AR CONDICIONADO SPLIT INVERTER, PISO-TETO, COM CAPACIDADE DE 48000 BTU/H - (FORNECIMENTO DO EQUIPAMENTO) | UN | 3 | 16252.8 | 18734.6 | 0% | 100% | 56203.8
02.18.01.03 | CPU.E-020.9986 | COMP | BDI - EQUIPAMENTO | AR CONDICIONADO SPLIT INVERTER, PISO-TETO, COM CAPACIDADE DE 60000 BTU/H - (FORNECIMENTO DO EQUIPAMENTO) | UN | 2 | 19718.82 | 22729.88 | 0% | 100% | 45459.76
02.18.01.04 | CPU.E-020.6225 | COMP | BDI - OBRA | EXAUSTOR MAXX 150, VAZÃO MÁX. 552 M³/H, PRESSÃO ESTÁTICA 20 MMCA, SISTEMA DE FILTRAGEM G4, TENSÃO 220V, MARCA REF. SICFLUX OU EQUIVALENTE TÉCNICO - FORNECIMENTO E INSTALAÇÃO | UN | 5 | 870.18 | 1053.52 | 0% | 100% | 5267.6
02.18.01.05 | CPU.E-020.6230 | COMP | BDI - OBRA | EXAUSTOR DE AR COMPACTO COM FILTRO G4, SPLITVENT, VAZÃO 93 M3/H, BIVOLT, MARCA REF. SICFLUX OU EQUIVALENTE TÉCNICO - FORNECIMENTO E INSTALAÇÃO | UN | 1 | 563.16 | 681.81 | 0% | 100% | 681.81
02.18.02 |  |  |  | FIXAÇÃO | [6 empty] | 2034.96
02.18.02.01 | CPU.E-020.3005 | COMP | BDI - OBRA | FIXAÇÃO DE AR CONDICIONADO FRIO SPLIT PISO-TETO COM CAPACIDADE DE 18000 BTU/H, 24000 BTU/H, 36000 BTU/H, 48000 BTU/H E/OU 60000 BTU/H - (SOMENTE FIXAÇÃO) | UN | 6 | 280.14 | 339.16 | 0% | 100% | 2034.96
02.18.03 |  |  |  | MATERIAIS PARA INSTALAÇÃO AR-CONDICIONADO | [6 empty] | 7687.39
02.18.03.01 | 97327 | SINAPI | BDI - OBRA | TUBO EM COBRE FLEXÍVEL, DN 1/4, COM ISOLAMENTO, INSTALADO EM RAMAL DE ALIMENTAÇÃO DE AR CONDICIONADO COM CONDENSADORA INDIVIDUAL FORNECIMENTO E INSTALAÇÃO. AF_12/2015 | M | 5 | 26.44 | 32.01 | 0% | 100% | 160.05
02.18.03.02 | 97328 | SINAPI | BDI - OBRA | TUBO EM COBRE FLEXÍVEL, DN 3/8", COM ISOLAMENTO, INSTALADO EM RAMAL DE ALIMENTAÇÃO DE AR CONDICIONADO COM CONDENSADORA INDIVIDUAL  FORNECIMENTO E INSTALAÇÃO. AF_12/2015 | M | 25 | 44.32 | 53.65 | 0% | 100% | 1341.25
02.18.03.03 | CPU.E-020.10415 | COMP | BDI - OBRA | TUBO EM COBRE FLEXÍVEL, DN 3/4", COM ISOLAMENTO, INSTALADO EM RAMAL DE ALIMENTAÇÃO DE AR CONDICIONADO COM CONDENSADORA INDIVIDUAL  FORNECIMENTO E INSTALAÇÃO. | M | 25 | 66.56 | 80.58 | 0% | 100% | 2014.5
02.18.03.04 | CPU.E-020.10500 | COMP | BDI - OBRA | FILTRO SECADOR 1/4" | UN | 1 | 48.84 | 59.13 | 0% | 100% | 59.13
02.18.03.05 | CPU.E-020.10600 | COMP | BDI - OBRA | FILTRO SECADOR 3/8" | UN | 5 | 55.42 | 67.09 | 0% | 100% | 335.45
02.18.03.06 | CPU.E-020.11501 | COMP | BDI - OBRA | FITA ADESIVA ALUMINIZADA, 50MM X 30M - FORNECIMENTO E INSTALAÇÃO | RL | 12 | 60.78 | 73.58 | 0% | 100% | 882.96
02.18.03.07 | CPU.E-020.11500 | COMP | BDI - OBRA | FITA ADESIVA DE ALTA RESISTÊNCIA TIPO SILVER TAPE OU SIMILAR TÉCNICO - FORNECIMENTO E INSTALAÇÃO | RL | 3 | 35.54 | 43.02 | 0% | 100% | 129.06
02.18.03.08 | CPU.E-020.11550 | COMP | BDI - OBRA | GÁS REFRIGERANTE SUVA, R410-A, 11,34 KG - FORNECIMENTO E INSTALAÇÃO | UN | 1 | 757.36 | 916.93 | 0% | 100% | 916.93
02.18.03.09 | CPU.E-020.11545 | COMP | BDI - OBRA | SUPORTE CONDENSADORA, ABAS IGUAIS 60 CM, PARA ATÉ 105KG/PAR, INCLUSO CALÇO NEOPREME PARA ANTI-VIBRAÇÃO COM PARAFUSO - FORNECIMENTO E INSTALAÇÃO. REF. COMPOSIÇÃO SINAPI 95573 | UN | 6 | 87.68 | 106.15 | 0% | 100% | 636.9
02.18.03.10 | CPU.E-020.9991 | COMP | BDI - OBRA | FORNECIMENTO DE SUPORTES PARA INSTALAÇÃO DOS APARELHOS (EVAPORADORAS) PISO-TETO FIXADO NA PAREDE. - FORNECIMENTO E INSTALAÇÃO | UN | 6 | 101.69 | 123.11 | 0% | 100% | 738.66
02.18.03.11 | CPU.E-020.12005 | COMP | BDI - OBRA | CABO DE COBRE, PP, 5X2,5 MM2 - FORNECIMENTO E INSTALAÇÃO. REF. COMPOSIÇÃO DE INSTALAÇÃO SINAPI 91927 | M | 30 | 13.01 | 15.75 | 0% | 100% | 472.5
02.18.04 |  |  |  | REDE DE DUTOS - VENTILAÇÃO | [6 empty] | 5954.93
02.18.04.01 | CPU.E-020.7210 | COMP | BDI - OBRA | INSTALAÇÃO DE DUTO RETANGULAR PARA AR CONDICIONADO EM CHAPA GALVANIZADA BITOLA 26 – SEM ISOLAMENTO, INCLUSO FABRICAÇÃO - FORNECIMENTO E INSTALAÇÃO. REF. COMPOSIÇÃO DE EXECUÇÃO SINAPI 02.INES.ARCO.010/01 | M2 | 15 | 193.72 | 234.53 | 0% | 100% | 3517.95
02.18.04.02 | CPU.E-020.6235 | COMP | BDI - OBRA | JUNTA FLEXÍVEL PARA SISTEMA DE EXAUSTÃO E VENTILAÇÃO (LONA FLEXÍVEL), DIM. 70X100MM, ROLO 5M - FORNECIMENTO E INSTALAÇÃO | RL | 2 | 294.58 | 356.64 | 0% | 100% | 713.28
02.18.04.03 | CPU.E-020.1895 | COMP | BDI - OBRA | VENEZIANA COM TELA DE PROTEÇÃO 150X150 MM - FORNECIMENTO E INSTALAÇÃO | UN | 5 | 73.97 | 89.55 | 0% | 100% | 447.75
02.18.04.04 | CPU.E-020.1900 | COMP | BDI - OBRA | GRELHA DE INS. DUPLA DEFLEXÃO COM REG. DV-RG 200X500 MM - FORNECIMENTO E INSTALAÇÃO | UN | 5 | 210.78 | 255.19 | 0% | 100% | 1275.95
02.19 |  |  |  | INSTALAÇÕES COMPLEMENTARES | [6 empty] | 30061.52
02.19.01 | CPU.E-022.9300 | COMP | BDI - OBRA | CORRIMÃO DUPLO, DIÂMETRO EXTERNO = 1 1/2", EM AÇO GALVANIZADO – FABRICAÇÃO, MONTAGEM E INSTALAÇÃO | M | 104.54 | 237.52 | 287.56 | 0% | 100% | 30061.52
02.20 |  |  |  | LIMPEZA | [6 empty] | 3565.26
02.20.01 | CPU.E-023.1000 | COMP | BDI - OBRA | LIMPEZA FINAL DA OBRA | M2 | 859.1 | 3.43 | 4.15 | 0% | 100% | 3565.26
PLANILHA DE ESTIMATIVA DE CUSTO - BLOCO MECAMIZAÇÃO - SALA DE AULA EXISTENTES 06,07,08 E 09
03.00.000 |  |  |  | APOIO A OBRA - ADMINISTRAÇÃO DE OBRA E SERVIÇOS GERAIS - SALA DE AULA EXISTENTES 06,07,08 E 09 | [6 empty] | 9184.81
03.01 |  |  |  | DEMOLIÇÕES E RETIRADAS/ RECOMPOSIÇÕES | [6 empty] | 9184.81
03.01.01 |  |  |  | DEMOLIÇÃO E RETIRADA | [6 empty] | 5526.27
03.01.01.01 | CPU.A00800 | COMP | BDI - OBRA | REMOÇÃO DE PINTURA COM (RASPAGEM E/OU LIXAMENTO E/OU ESCOVAÇÃO) | M2 | 234.0625 | 8.77 | 10.61 | 0% | 100% | 2483.4
03.01.01.02 | 97640 | SINAPI | BDI - OBRA | REMOÇÃO DE FORROS DE DRYWALL, PVC E FIBROMINERAL, DE FORMA MANUAL, SEM REAPROVEITAMENTO. AF_12/2017 | M2 | 107.8 | 1.41 | 1.7 | 0% | 100% | 183.26
03.01.01.03 | 97644 | SINAPI | BDI - OBRA | REMOÇÃO DE PORTAS, DE FORMA MANUAL, SEM REAPROVEITAMENTO. AF_12/2017 | M2 | 6.72 | 8.17 | 9.89 | 0% | 100% | 66.46
03.01.01.04 | CPU.A00845 | COMP | BDI - OBRA | DEMOLIÇÃO DE PISO/CALÇADA DE CONCRETO, DE FORMA MECANIZADA, COM MARTELETE, SEM REAPROVEITAMENTO | M3 | 21.525 | 106.33 | 128.73 | 0% | 100% | 2770.91
03.01.01.05 | 97665 | SINAPI | BDI - OBRA | REMOÇÃO DE LUMINÁRIAS, DE FORMA MANUAL, SEM REAPROVEITAMENTO. AF_12/2017 | UN | 16 | 1.15 | 1.39 | 0% | 100% | 22.24
03.01.02 |  |  |  | CARGA E TRANSPORTE | [6 empty] | 3658.54
03.01.02.01 | CPU.A00755 | COMP | BDI - OBRA | TRANSPORTE MANUAL VERTICAL/HORIZONTAL DE ENTULHO OU MATERIAL DIVERSO, DMT 20 METROS EM LOCAL INDICADO PELA FISCALIZAÇÃO | M3 | 28.08 | 33.46 | 40.51 | 0% | 100% | 1137.52
03.01.02.02 | CPU.A00991 | COMP | BDI - OBRA | CARGA MANUAL DE ENTULHO EM CAMINHAO BASCULANTE 6 M3 | M3 | 28.08 | 25.84 | 31.28 | 0% | 100% | 878.34
03.01.02.03 | 97915 | SINAPI | BDI - OBRA | TRANSPORTE COM CAMINHÃO BASCULANTE DE 6 M³, EM VIA URBANA PAVIMENTADA, ADICIONAL PARA DMT EXCEDENTE A 30 KM (UNIDADE: M3XKM). AF_07/2020 | M3XKM | 1263.6 | 1.08 | 1.3 | 0% | 100% | 1642.68
04.00.000 |  |  |  | ARQUITETURA E ELEMENTOS DE URBANISMO - EDIFICAÇÃO - SALA DE AULA EXISTENTES 06,07,08 E 09 | [6 empty] | 327476.79
04.01 |  |  |  | COBERTURA | [6 empty] | 47730.38
04.01.01 |  |  |  | TELHAMENTO DA COBERTURA | [6 empty] | 47730.38
04.01.01.01 | CPU.E-05.5215 | COMP | BDI - OBRA | TELHAMENTO COM TELHA METÁLICA TERMOACÚSTICA E = 30 MM, COM ATÉ 2 ÁGUAS, INCLUSO IÇAMENTO | M2 | 257.64 | 153.02 | 185.26 | 0% | 100% | 47730.38
04.02 |  |  |  | ESQUADRIAS/ FERRAGENS | [6 empty] | 5979.56
04.02.01 |  |  |  | PORTAS | [6 empty] | 5979.56
04.02.01.01 | 90844 | SINAPI | BDI - OBRA | KIT DE PORTA DE MADEIRA PARA PINTURA, SEMI-OCA (LEVE OU MÉDIA), PADRÃO MÉDIO, 90X210CM, ESPESSURA DE 3,5CM, ITENS INCLUSOS: DOBRADIÇAS, MONTAGEM E INSTALAÇÃO DO BATENTE, FECHADURA COM EXECUÇÃO DO FURO - FORNECIMENTO E INSTALAÇÃO. AF_12/2019 | UN | 4 | 1234.74 | 1494.89 | 0% | 100% | 5979.56
04.03 |  |  |  | PISOS/ SOLEIRAS/ RODAPÉS/ DEGRAUS | [6 empty] | 50805.1
04.03.01 |  |  |  | REGULARIZAÇÃO DE BASES | [6 empty] | 9100.7
04.03.01.01 | 87620 | SINAPI | BDI - OBRA | CONTRAPISO EM ARGAMASSA TRAÇO 1:4 (CIMENTO E AREIA), PREPARO MECÂNICO COM BETONEIRA 400 L, APLICADO EM ÁREAS SECAS SOBRE LAJE, ADERIDO, ACABAMENTO NÃO REFORÇADO, ESPESSURA 2CM. AF_07/2021 | M2 | 216.89 | 34.66 | 41.96 | 0% | 100% | 9100.7
04.03.02 |  |  |  | ACABAMENTO E RODAPÉS | [6 empty] | 41704.4
04.03.02.01 | 87260 | SINAPI | BDI - OBRA | REVESTIMENTO CERÂMICO PARA PISO COM PLACAS TIPO PORCELANATO DE DIMENSÕES 45X45 CM APLICADA EM AMBIENTES DE ÁREA MAIOR QUE 10 M². AF_02/2023_PE | M2 | 216.89 | 148.33 | 179.58 | 0% | 100% | 38949.1
04.03.02.02 | CPU.E-08.8495 | COMP | BDI - OBRA | RODAPÉ PORCELANATO DE 7CM DE ALTURA, ASSENTADO COM ARGAMASSA, PLACAS 45X45 CM. INCL. REJUNTE. REF. COMPOSIÇÃO SINAPI 88649 | M | 118 | 19.29 | 23.35 | 0% | 100% | 2755.3
04.04 |  |  |  | FORROS E DIVISÓRIAS | [6 empty] | 23863.84
04.04.01 | 96486 | SINAPI | BDI - OBRA | FORRO DE PVC, LISO, PARA AMBIENTES COMERCIAIS, INCLUSIVE ESTRUTURA DE FIXAÇÃO. AF_05/2017_PS | M2 | 216.89 | 84.15 | 101.88 | 0% | 100% | 22096.75
04.04.02 | 96121 | SINAPI | BDI - OBRA | ACABAMENTOS PARA FORRO (RODA-FORRO EM PERFIL METÁLICO E PLÁSTICO). AF_05/2017 | M | 121.2 | 12.05 | 14.58 | 0% | 100% | 1767.09
04.05 |  |  |  | PINTURAS | [6 empty] | 7497.13
04.05.01 |  |  |  | PINTURA EM PAREDE | [6 empty] | 5234.39
04.05.01.01 | 88485 | SINAPI | BDI - OBRA | FUNDO SELADOR ACRÍLICO, APLICAÇÃO MANUAL EM PAREDE, UMA DEMÃO. AF_04/2023 | M2 | 299.28 | 3.13 | 3.78 | 0% | 100% | 1131.27
04.05.01.02 | 88489 | SINAPI | BDI - OBRA | PINTURA LÁTEX ACRÍLICA PREMIUM, APLICAÇÃO MANUAL EM PAREDES, DUAS DEMÃOS. AF_04/2023 | M2 | 299.28 | 11.33 | 13.71 | 0% | 100% | 4103.12
04.05.02 |  |  |  | PINTURA EM TETO | [6 empty] | 2262.74
04.05.02.01 | 88484 | SINAPI | BDI - OBRA | FUNDO SELADOR ACRÍLICO, APLICAÇÃO MANUAL EM TETO, UMA DEMÃO. AF_04/2023 | M2 | 107.75 | 3.96 | 4.79 | 0% | 100% | 516.12
04.05.02.02 | 88488 | SINAPI | BDI - OBRA | PINTURA LÁTEX ACRÍLICA PREMIUM, APLICAÇÃO MANUAL EM TETO, DUAS DEMÃOS. AF_04/2023 | M2 | 107.75 | 13.39 | 16.21 | 0% | 100% | 1746.62
04.06 |  |  |  | INSTALAÇÕES SANITÁRIAS - ESGOTO / PLUVIAL / DRENO DO AR-CONDICIONADO | [6 empty] | 1700.95
04.06.01 |  |  |  | DRENO DO AR CONDICIONADO | [6 empty] | 1700.95
04.06.01.01 | 93358 | SINAPI | BDI - OBRA | ESCAVAÇÃO MANUAL DE VALA COM PROFUNDIDADE MENOR OU IGUAL A 1,30 M. AF_02/2021 | M3 | 2.5245 | 76.31 | 92.38 | 0% | 100% | 233.21
04.06.01.02 | 96995 | SINAPI | BDI - OBRA | REATERRO MANUAL APILOADO COM SOQUETE. AF_10/2017 | M3 | 2.5245 | 46.26 | 56 | 0% | 100% | 141.37
04.06.01.03 | 89481 | SINAPI | BDI - OBRA | JOELHO 90 GRAUS, PVC, SOLDÁVEL, DN 25MM, INSTALADO EM PRUMADA DE ÁGUA - FORNECIMENTO E INSTALAÇÃO. AF_06/2022 | UN | 5 | 5.2 | 6.29 | 0% | 100% | 31.45
04.06.01.04 | 89364 | SINAPI | BDI - OBRA | CURVA 90 GRAUS, PVC, SOLDÁVEL, DN 25MM, INSTALADO EM RAMAL OU SUB-RAMAL DE ÁGUA - FORNECIMENTO E INSTALAÇÃO. AF_06/2022 | UN | 6 | 11.47 | 13.88 | 0% | 100% | 83.28
04.06.01.05 | 89530 | SINAPI | BDI - OBRA | LUVA DE CORRER, PVC, SOLDÁVEL, DN 25MM, INSTALADO EM PRUMADA DE ÁGUA - FORNECIMENTO E INSTALAÇÃO. AF_06/2022 | UN | 5 | 17.64 | 21.35 | 0% | 100% | 106.75
04.06.01.06 | 89395 | SINAPI | BDI - OBRA | TE, PVC, SOLDÁVEL, DN 25MM, INSTALADO EM RAMAL OU SUB-RAMAL DE ÁGUA - FORNECIMENTO E INSTALAÇÃO. AF_06/2022 | UN | 3 | 12.3 | 14.89 | 0% | 100% | 44.67
04.06.01.07 | 89446 | SINAPI | BDI - OBRA | TUBO, PVC, SOLDÁVEL, DN 25MM, INSTALADO EM PRUMADA DE ÁGUA - FORNECIMENTO E INSTALAÇÃO. AF_06/2022 | M | 67.3 | 5.91 | 7.15 | 0% | 100% | 481.19
04.06.01.08 | CPU.E-012.12821 | COMP | BDI - OBRA | CAIXA DE PASSAGEM PARA AR SPLIT - FORNECIMENTO E INSTALAÇÃO | UN | 4 | 28.94 | 35.03 | 0% | 100% | 140.12
04.06.01.09 | 90443 | SINAPI | BDI - OBRA | RASGO EM ALVENARIA PARA RAMAIS/ DISTRIBUIÇÃO COM DIAMETROS MENORES OU IGUAIS A 40 MM. AF_05/2015 | M | 14.5 | 12.27 | 14.85 | 0% | 100% | 215.32
04.06.01.10 | 90466 | SINAPI | BDI - OBRA | CHUMBAMENTO LINEAR EM ALVENARIA PARA RAMAIS/DISTRIBUIÇÃO COM DIÂMETROS MENORES OU IGUAIS A 40 MM. AF_05/2015 | M | 14.5 | 12.74 | 15.42 | 0% | 100% | 223.59
04.07 |  |  |  | INSTALAÇÕES ELÉTRICAS | [6 empty] | 77150.38
04.07.01 |  |  |  | CABOS ELÉTRICOS | [6 empty] | 27157.65
04.07.01.01 | 91926 | SINAPI | BDI - OBRA | CABO DE COBRE FLEXÍVEL ISOLADO, 2,5 MM², ANTI-CHAMA 450/750 V, PARA CIRCUITOS TERMINAIS - FORNECIMENTO E INSTALAÇÃO. AF_03/2023 | M | 1620 | 4.04 | 4.89 | 0% | 100% | 7921.8
04.07.01.02 | 91928 | SINAPI | BDI - OBRA | CABO DE COBRE FLEXÍVEL ISOLADO, 4 MM², ANTI-CHAMA 450/750 V, PARA CIRCUITOS TERMINAIS - FORNECIMENTO E INSTALAÇÃO. AF_03/2023 | M | 330 | 6.26 | 7.57 | 0% | 100% | 2498.1
04.07.01.03 | 91933 | SINAPI | BDI - OBRA | CABO DE COBRE FLEXÍVEL ISOLADO, 10 MM², ANTI-CHAMA 0,6/1,0 KV, PARA CIRCUITOS TERMINAIS - FORNECIMENTO E INSTALAÇÃO. AF_03/2023 | M | 40 | 15.16 | 18.35 | 0% | 100% | 734
04.07.01.04 | 91935 | SINAPI | BDI - OBRA | CABO DE COBRE FLEXÍVEL ISOLADO, 16 MM², ANTI-CHAMA 0,6/1,0 KV, PARA CIRCUITOS TERMINAIS - FORNECIMENTO E INSTALAÇÃO. AF_03/2023 | M | 30 | 23.8 | 28.81 | 0% | 100% | 864.3
04.07.01.05 | 92984 | SINAPI | BDI - OBRA | CABO DE COBRE FLEXÍVEL ISOLADO, 25 MM², ANTI-CHAMA 0,6/1,0 KV, PARA REDE ENTERRADA DE DISTRIBUIÇÃO DE ENERGIA ELÉTRICA - FORNECIMENTO E INSTALAÇÃO. AF_12/2021 | M | 45 | 26.26 | 31.79 | 0% | 100% | 1430.55
04.07.01.06 | 92986 | SINAPI | BDI - OBRA | CABO DE COBRE FLEXÍVEL ISOLADO, 35 MM², ANTI-CHAMA 0,6/1,0 KV, PARA REDE ENTERRADA DE DISTRIBUIÇÃO DE ENERGIA ELÉTRICA - FORNECIMENTO E INSTALAÇÃO. AF_12/2021 | M | 90 | 36.36 | 44.02 | 0% | 100% | 3961.8
04.07.01.07 | 92990 | SINAPI | BDI - OBRA | CABO DE COBRE FLEXÍVEL ISOLADO, 70 MM², ANTI-CHAMA 0,6/1,0 KV, PARA REDE ENTERRADA DE DISTRIBUIÇÃO DE ENERGIA ELÉTRICA - FORNECIMENTO E INSTALAÇÃO. AF_12/2021 | M | 110 | 73.19 | 88.61 | 0% | 100% | 9747.1
04.07.02 |  |  |  | DISJUNTORES | [6 empty] | 7423.3
04.07.02.01 | 93653 | SINAPI | BDI - OBRA | DISJUNTOR MONOPOLAR TIPO DIN, CORRENTE NOMINAL DE 10A - FORNECIMENTO E INSTALAÇÃO. AF_10/2020 | UN | 6 | 12.92 | 15.64 | 0% | 100% | 93.84
04.07.02.02 | 93654 | SINAPI | BDI - OBRA | DISJUNTOR MONOPOLAR TIPO DIN, CORRENTE NOMINAL DE 16A - FORNECIMENTO E INSTALAÇÃO. AF_10/2020 | UN | 4 | 13.49 | 16.33 | 0% | 100% | 65.32
04.07.02.03 | 93655 | SINAPI | BDI - OBRA | DISJUNTOR MONOPOLAR TIPO DIN, CORRENTE NOMINAL DE 20A - FORNECIMENTO E INSTALAÇÃO. AF_10/2020 | UN | 1 | 14.68 | 17.77 | 0% | 100% | 17.77
04.07.02.04 | 93668 | SINAPI | BDI - OBRA | DISJUNTOR TRIPOLAR TIPO DIN, CORRENTE NOMINAL DE 16A - FORNECIMENTO E INSTALAÇÃO. AF_10/2020 | UN | 4 | 81.57 | 98.75 | 0% | 100% | 395
04.07.02.05 | 93669 | SINAPI | BDI - OBRA | DISJUNTOR TRIPOLAR TIPO DIN, CORRENTE NOMINAL DE 20A - FORNECIMENTO E INSTALAÇÃO. AF_10/2020 | UN | 4 | 85.13 | 103.06 | 0% | 100% | 412.24
04.07.02.06 | 93672 | SINAPI | BDI - OBRA | DISJUNTOR TRIPOLAR TIPO DIN, CORRENTE NOMINAL DE 40A - FORNECIMENTO E INSTALAÇÃO. AF_10/2020 | UN | 4 | 95.95 | 116.16 | 0% | 100% | 464.64
04.07.02.07 | CPU.E-015.9077 | COMP | BDI - OBRA | DISJUNTOR TRIPOLAR TIPO DIN, CORRENTE NOMINAL DE 100A - FORNECIMENTO E INSTALAÇÃO | UN | 2 | 409.47 | 495.74 | 0% | 100% | 991.48
04.07.02.08 | CPU.E-015.16737 | COMP | BDI - OBRA | DISJUNTOR TRIPOLAR TIPO DIN, CORRENTE NOMINAL DE 350A - FORNECIMENTO E INSTALAÇÃO | UN | 1 | 1722.45 | 2085.37 | 0% | 100% | 2085.37
04.07.02.09 | CPU.E-015.9226 | COMP | BDI - OBRA | DISPOSITIVO DE PROTEÇÃO CONTRA SURTO DPS, CLASSE II, 1 POLO, TENSAO MAXIMA DE 175 V, CORRENTE 8KA - FORNECIMENTO E INSTALAÇÃO. REF. COMPOSIÇÃO SIURB-SP 91701 - BASE JULHO/2019 | UN | 22 | 91.56 | 110.85 | 0% | 100% | 2438.7
04.07.02.10 | CPU.E-015.16738 | COMP | BDI - OBRA | DISPOSITIVO TETRAPOLAR DR (3FASE/NEUTRO - IN 30mA) - DIN 25 A. REF. COMPOSIÇÃO SINAPI 02.INEL.ELE2.093/01 | UN | 2 | 189.54 | 229.47 | 0% | 100% | 458.94
04.07.03 |  |  |  | ILUMINAÇÃO | [6 empty] | 12139.68
04.07.03.01 | CPU.E-015.6086 | COMP | BDI - OBRA | LUMINÁRIA DE EMBUTIR, TIPO CALHA, PARA LÂMPADA TUBULAR LED 2X18W, INCLUSO LAMPÂDAS - FORNECIMENTO E INSTALAÇÃO | UN | 56 | 179.06 | 216.78 | 0% | 100% | 12139.68
04.07.04 |  |  |  | ELETRODUTOS E ACESSÓRIOS | [6 empty] | 8784.36
04.07.04.01 | 93008 | SINAPI | BDI - OBRA | ELETRODUTO RÍGIDO ROSCÁVEL, PVC, DN 50 MM (1 1/2"), PARA REDE ENTERRADA DE DISTRIBUIÇÃO DE ENERGIA ELÉTRICA - FORNECIMENTO E INSTALAÇÃO. AF_12/2021 | M | 3 | 18.73 | 22.67 | 0% | 100% | 68.01
04.07.04.02 | 91866 | SINAPI | BDI - OBRA | ELETRODUTO RÍGIDO ROSCÁVEL, PVC, DN 20 MM (1/2"), PARA CIRCUITOS TERMINAIS, INSTALADO EM LAJE - FORNECIMENTO E INSTALAÇÃO. AF_03/2023 | M | 3 | 8.12 | 9.83 | 0% | 100% | 29.49
04.07.04.03 | 91854 | SINAPI | BDI - OBRA | ELETRODUTO FLEXÍVEL CORRUGADO, PVC, DN 25 MM (3/4"), PARA CIRCUITOS TERMINAIS, INSTALADO EM PAREDE - FORNECIMENTO E INSTALAÇÃO. AF_03/2023 | M | 260 | 9.05 | 10.95 | 0% | 100% | 2847
04.07.04.04 | CPU.E-015.16740 | COMP | BDI - OBRA | ELETRODUTO DE AÇO GALVANIZADO, CLASSE SEMI PESADO, DN 50 MM (2" ), APARENTE, INSTALADO EM PAREDE - FORNECIMENTO E INSTALAÇÃO. AF_11/2016_P | M | 4 | 91.28 | 110.51 | 0% | 100% | 442.04
04.07.04.05 | CPU.E-015.16741 | COMP | BDI - OBRA | ELETRODUTO PEAD FLEXIVEL 4", PARA CABEAMENTO SUBTERRANEO, INCLUSO ESCAVAÇÃO E REATERRO - FORNECIMENTO E INSTALAÇÃO. | M | 60 | 44.99 | 54.46 | 0% | 100% | 3267.6
04.07.04.06 | CPU.E-015.1040 | COMP | BDI - OBRA | CAIXA RETANGULAR 4"X2", PARA ELETRODUTO, PVC - FORNECIMENTO E INSTALAÇÃO. REF. COMPOSIÇÃO SINAPI 91940 | UN | 59 | 14.66 | 17.74 | 0% | 100% | 1046.66
04.07.04.07 | 91937 | SINAPI | BDI - OBRA | CAIXA OCTOGONAL 3" X 3", PVC, INSTALADA EM LAJE - FORNECIMENTO E INSTALAÇÃO. AF_03/2023 | UN | 56 | 14.93 | 18.07 | 0% | 100% | 1011.92
04.07.04.08 | 93018 | SINAPI | BDI - OBRA | CURVA 90 GRAUS PARA ELETRODUTO, PVC, ROSCÁVEL, DN 50 MM (1 1/2"), PARA REDE ENTERRADA DE DISTRIBUIÇÃO DE ENERGIA ELÉTRICA - FORNECIMENTO E INSTALAÇÃO. AF_12/2021 | UN | 2 | 21.82 | 26.41 | 0% | 100% | 52.82
04.07.04.09 | 91911 | SINAPI | BDI - OBRA | CURVA 90 GRAUS PARA ELETRODUTO, PVC, ROSCÁVEL, DN 20 MM (1/2"), PARA CIRCUITOS TERMINAIS, INSTALADA EM PAREDE - FORNECIMENTO E INSTALAÇÃO. AF_03/2023 | UN | 1 | 15.55 | 18.82 | 0% | 100% | 18.82
04.07.05 |  |  |  | ELETROCALHAS E PERFILADOS | [6 empty] | 11623.05
04.07.05.01 | CPU.E-015.15241 | COMP | BDI - OBRA | ELETROCALHA PERFURADA EM AÇO GALVANIZADO, LARGURA 100MM E ALTURA 50MM - FORNECIMENTO E INSTALAÇÃO | M | 20 | 62.88 | 76.12 | 0% | 100% | 1522.4
04.07.05.02 | CPU.E-015.7015 | COMP | BDI - OBRA | PERFILADO PERFURADO DE 38X38 MM COM TAMPA - FORNECIMENTO E INSTALAÇÃO | M | 125 | 19.46 | 23.56 | 0% | 100% | 2945
04.07.05.03 | CPU.E-015.7026 | COMP | BDI - OBRA | GANCHO CURTO PARA SUPORTE DE PERFILADO 38X38 MM, INCLUSO ACESSÓRIO DE FIXAÇÃO EM LAJE OU ESTRUTURA DE MADEIRA/METÁLICA - FORNECIMENTO E INSTALAÇÃO | UN | 154 | 30.12 | 36.46 | 0% | 100% | 5614.84
04.07.05.04 | CPU.E-015.15243 | COMP | BDI - OBRA | SUPORTE VERTICAL 70X96MM, INCLUSO ACESSÓRIO DE FIXAÇÃO EM LAJE OU ESTRUTURA DE MADEIRA/METÁLICA - FORNECIMENTO E INSTALAÇÃO | UN | 16 | 29.92 | 36.22 | 0% | 100% | 579.52
04.07.05.05 | CPU.E-015.15405 | COMP | BDI - OBRA | SAÍDA HORIZONTAL/LATERAL PERFILADO 38X38MM PARA ELETRODUTO Ø3/4", INCLUSO ACESSÓRIO DE FIXAÇÃO - FORNECIMENTO E INSTAÇÃO | UN | 29 | 14.78 | 17.89 | 0% | 100% | 518.81
04.07.05.06 | CPU.E-015.15017 | COMP | BDI - OBRA | CURVA 90° PARA PERFILADO PERFURADAO EM AÇO GALVANIZADO, LARGURA DE 38MM E ALTURA DE 38MM - FORNECIMENTO E INSTALAÇÃO | UN | 2 | 26.11 | 31.61 | 0% | 100% | 63.22
04.07.05.07 | CPU.E-015.15040 | COMP | BDI - OBRA | TÊ HORIZONTAL 90° PARA ELETROCALHA, PERFURADA EM AÇO GALVANIZADO, LARGURA DE 100MM E ALTURA DE 50MM - FORNECIMENTO E INSTALAÇÃO. REF. COMPOSIÇÃO DE INSTALAÇÃO SINAPI 02.INEL.ELCA.023/02 | UN | 3 | 104.42 | 126.42 | 0% | 100% | 379.26
04.07.06 |  |  |  | TOMADAS E INTERRUPTORES | [6 empty] | 2926.35
04.07.06.01 | 91953 | SINAPI | BDI - OBRA | INTERRUPTOR SIMPLES (1 MÓDULO), 10A/250V, INCLUINDO SUPORTE E PLACA - FORNECIMENTO E INSTALAÇÃO. AF_03/2023 | UN | 5 | 27.15 | 32.87 | 0% | 100% | 164.35
04.07.06.02 | 91959 | SINAPI | BDI - OBRA | INTERRUPTOR SIMPLES (2 MÓDULOS), 10A/250V, INCLUINDO SUPORTE E PLACA - FORNECIMENTO E INSTALAÇÃO. AF_03/2023 | UN | 4 | 41.42 | 50.14 | 0% | 100% | 200.56
04.07.06.03 | 91955 | SINAPI | BDI - OBRA | INTERRUPTOR PARALELO (1 MÓDULO), 10A/250V, INCLUINDO SUPORTE E PLACA - FORNECIMENTO E INSTALAÇÃO. AF_03/2023 | UN | 2 | 33.03 | 39.98 | 0% | 100% | 79.96
04.07.06.04 | CPU.E-015.5040 | COMP | BDI - OBRA | TOMADA EMBUTIR (1 MÓDULO), 2P+T 10 A, INCLUINDO SUPORTE E PLACA - FORNECIMENTO E INSTALAÇÃO. REF. COMPOSIÇÃO SINAPI 91996 | UN | 44 | 31.97 | 38.7 | 0% | 100% | 1702.8
04.07.06.05 | CPU.E-015.5045 | COMP | BDI - OBRA | TOMADA EMBUTIR (2 MÓDULOS), 2P+T 10 A, INCLUINDO SUPORTE E PLACA - FORNECIMENTO E INSTALAÇÃO. REF. COMPOSIÇÃO SINAPI 92004 | UN | 4 | 51.05 | 61.8 | 0% | 100% | 247.2
04.07.06.06 | CPU.E-015.5015 | COMP | BDI - OBRA | CONJUNTO DE TOMADA INDUSTRIAL + PLUG, 2P+T - 16A, SOBREPOR - FORNECIMENTO E INSTALAÇÃO | UN | 4 | 109.75 | 132.87 | 0% | 100% | 531.48
02.07.07 |  |  |  | QUADROS DE COMANDO FABRICAÇÃO PERSONALIZADA | [6 empty] | 7095.99
02.07.07.01 | CPU.E-015.16742 | COMP | BDI - OBRA | QDG - PAINEL TRIFÁSICO COM KIT DE BARRAMENTO PARA DISJUNTORES DIN E BOLT-ON COMPATÍVEIS PARA QUALQUER MARCA DE DISJUNTORES GRAU DE PROTEÇÃO, MÍNIMO, IP44; CAPACIDADE PARA ATÉ 16 MÓDULOS DIN. BARRAMENTO TRIFÁSICO DE 500A. O QUADRO DEVE COMPORTAR DISJUNTOR DE GERAL DE 350A, 18kA, 220V TRIFÁSICO - FORNECIMENTO E INSTALAÇÃO | UN | 1 | 844.57 | 1022.52 | 0% | 100% | 1022.52
02.07.07.02 | CPU.E-015.16743 | COMP | BDI - OBRA | QDG.2 - PAINEL TRIFÁSICO COM KIT DE BARRAMENTO PARA DISJUNTORES DIN E BOLT-ON COMPATÍVEIS PARA QUALQUER MARCA DE DISJUNTORES GRAU DE PROTEÇÃO, MÍNIMO, IP44; CAPACIDADE PARA ATÉ 16 MÓDULOS DIN. BARRAMENTO TRIFÁSICO DE 300A. O QUADRO DEVE COMPORTAR DISJUNTOR DE GERAL DE 100A, 13kA, 220V TRIFÁSICO - FORNECIMENTO E INSTALAÇÃO | UN | 1 | 844.57 | 1022.52 | 0% | 100% | 1022.52
02.07.07.03 | CPU.E-015.16744 | COMP | BDI - OBRA | QD.3 - PAINEL TRIFÁSICO COM KIT DE BARRAMENTO PARA DISJUNTORES DIN E BOLT-ON COMPATÍVEIS PARA QUALQUER MARCA DE DISJUNTORES GRAU DE PROTEÇÃO, MÍNIMO, IP44; CAPACIDADE PARA ATÉ 24 MÓDULOS DIN. BARRAMENTO TRIFÁSICO DE 100A. O QUADRO DEVE COMPORTAR DISJUNTOR DE GERAL DE 16A, 4,5kA, 220V TRIFÁSICO - FORNECIMENTO E INSTALAÇÃO | UN | 1 | 873.46 | 1057.49 | 0% | 100% | 1057.49
02.07.07.04 | CPU.E-015.16745 | COMP | BDI - OBRA | QD.Ar.3 - PAINEL TRIFÁSICO COM KIT DE BARRAMENTO PARA DISJUNTORES DIN E BOLT-ON COMPATÍVEIS PARA QUALQUER MARCA DE DISJUNTORES GRAU DE PROTEÇÃO, MÍNIMO, IP44; CAPACIDADE PARA ATÉ 12 MÓDULOS DIN. BARRAMENTO TRIFÁSICO DE 150A. O QUADRO DEVE COMPORTAR DISJUNTOR DE GERAL DE 40A, 4,5kA, 220V TRIFÁSICO - FORNECIMENTO E INSTALAÇÃO | UN | 1 | 682.01 | 825.7 | 0% | 100% | 825.7
02.07.07.05 | CPU.E-015.16746 | COMP | BDI - OBRA | QD.4 - PAINEL TRIFÁSICO COM KIT DE BARRAMENTO PARA DISJUNTORES DIN E BOLT-ON COMPATÍVEIS PARA QUALQUER MARCA DE DISJUNTORES GRAU DE PROTEÇÃO, MÍNIMO, IP44; CAPACIDADE PARA ATÉ 24 MÓDULOS DIN. BARRAMENTO TRIFÁSICO DE 100A. O QUADRO DEVE COMPORTAR DISJUNTOR DE GERAL DE 16A, 4,5kA, 220V TRIFÁSICO - FORNECIMENTO E INSTALAÇÃO | UN | 1 | 873.46 | 1057.49 | 0% | 100% | 1057.49
02.07.07.06 | CPU.E-015.16747 | COMP | BDI - OBRA | QD.Ar.4 - PAINEL TRIFÁSICO COM KIT DE BARRAMENTO PARA DISJUNTORES DIN E BOLT-ON COMPATÍVEIS PARA QUALQUER MARCA DE DISJUNTORES GRAU DE PROTEÇÃO, MÍNIMO, IP44; CAPACIDADE PARA ATÉ 12 MÓDULOS DIN. BARRAMENTO TRIFÁSICO DE 150A. O QUADRO DEVE COMPORTAR DISJUNTOR DE GERAL DE 40A, 6kA, 220V TRIFÁSICO - FORNECIMENTO E INSTALAÇÃO | UN | 1 | 682.01 | 825.7 | 0% | 100% | 825.7
02.07.07.07 | CPU.E-015.16705 | COMP | BDI - OBRA | PLACA COM INDICAÇÃO "CUIDADO RISCO DE CHOQUE ELÉTRICO, MANUSEIO APENAS POR PESSOAS AUTORIZADAS" FIXADA NA TAMPA DOS QUADRO DE DISTRIBUIÇÃO, DIMENSÃO 470 X 340 MM - FORNECIMENTO E INSTALAÇÃO | UN | 6 | 62.12 | 75.2 | 0% | 100% | 451.2
02.07.07.08 | CPU.E-015.16075 | COMP | BDI - OBRA | CAIXA ENTERRADA ELÉTRICA RETANGULAR, EM ALVENARIA COM TIJOLOS CERÂMICOS MACIÇOS, FUNDO COM BRITA, TAMPÃO FOFO SIMPLES, DIMENSÕES INTERNAS: 0,4X0,4X0,4 M. FORNECIMENTO E INSTALAÇÃO. REF. COMPOSIÇÃO SINAPI 97887 | UN | 1 | 522.59 | 632.69 | 0% | 100% | 632.69
02.07.07.09 | CPU.E-015.16748 | COMP | BDI - OBRA | CAIXA DE PASSAGEM DE AÇO PINTADA 10X10X8 CM - FORNECIMENTO E INSTALAÇÃO | UN | 4 | 41.44 | 50.17 | 0% | 100% | 200.68
04.08 |  |  |  | CLIMATIZAÇÃO | [6 empty] | 112749.45
04.08.01 |  |  |  | EQUIPAMENTOS | [6 empty] | 95815.41
04.08.01.01 | CPU.E-020.9986 | COMP | BDI - EQUIPAMENTO | AR CONDICIONADO SPLIT INVERTER, PISO-TETO, COM CAPACIDADE DE 60000 BTU/H - (FORNECIMENTO DO EQUIPAMENTO) | UN | 4 | 19718.82 | 22729.88 | 0% | 100% | 90919.52
04.08.01.02 | CPU.E-020.6225 | COMP | BDI - OBRA | EXAUSTOR MAXX 150, VAZÃO MÁX. 552 M³/H, PRESSÃO ESTÁTICA 20 MMCA, SISTEMA DE FILTRAGEM G4, TENSÃO 220V, MARCA REF. SICFLUX OU EQUIVALENTE TÉCNICO - FORNECIMENTO E INSTALAÇÃO | UN | 4 | 870.18 | 1053.52 | 0% | 100% | 4214.08
04.08.01.03 | CPU.E-020.6230 | COMP | BDI - OBRA | EXAUSTOR DE AR COMPACTO COM FILTRO G4, SPLITVENT, VAZÃO 93 M3/H, BIVOLT, MARCA REF. SICFLUX OU EQUIVALENTE TÉCNICO - FORNECIMENTO E INSTALAÇÃO | UN | 1 | 563.16 | 681.81 | 0% | 100% | 681.81
04.08.02 |  |  |  | FIXAÇÃO | [6 empty] | 1356.64
04.08.02.01 | CPU.E-020.3005 | COMP | BDI - OBRA | FIXAÇÃO DE AR CONDICIONADO FRIO SPLIT PISO-TETO COM CAPACIDADE DE 18000 BTU/H, 24000 BTU/H, 36000 BTU/H, 48000 BTU/H E/OU 60000 BTU/H - (SOMENTE FIXAÇÃO) | UN | 4 | 280.14 | 339.16 | 0% | 100% | 1356.64
04.08.03 |  |  |  | MATERIAIS PARA INSTALAÇÃO AR-CONDICIONADO | [6 empty] | 7162.54
04.08.03.01 | 97328 | SINAPI | BDI - OBRA | TUBO EM COBRE FLEXÍVEL, DN 3/8", COM ISOLAMENTO, INSTALADO EM RAMAL DE ALIMENTAÇÃO DE AR CONDICIONADO COM CONDENSADORA INDIVIDUAL  FORNECIMENTO E INSTALAÇÃO. AF_12/2015 | M | 35 | 44.32 | 53.65 | 0% | 100% | 1877.75
#REF! | CPU.E-020.10600 | COMP | BDI - OBRA | FILTRO SECADOR 3/8" | UN | 15 | 55.42 | 67.09 | 0% | 100% | 1006.35
#REF! | CPU.E-020.11501 | COMP | BDI - OBRA | FITA ADESIVA ALUMINIZADA, 50MM X 30M - FORNECIMENTO E INSTALAÇÃO | RL | 12 | 60.78 | 73.58 | 0% | 100% | 882.96
#REF! | CPU.E-020.11500 | COMP | BDI - OBRA | FITA ADESIVA DE ALTA RESISTÊNCIA TIPO SILVER TAPE OU SIMILAR TÉCNICO - FORNECIMENTO E INSTALAÇÃO | RL | 4 | 35.54 | 43.02 | 0% | 100% | 172.08
#REF! | CPU.E-020.11550 | COMP | BDI - OBRA | GÁS REFRIGERANTE SUVA, R410-A, 11,34 KG - FORNECIMENTO E INSTALAÇÃO | UN | 2 | 757.36 | 916.93 | 0% | 100% | 1833.86
#REF! | CPU.E-020.11545 | COMP | BDI - OBRA | SUPORTE CONDENSADORA, ABAS IGUAIS 60 CM, PARA ATÉ 105KG/PAR, INCLUSO CALÇO NEOPREME PARA ANTI-VIBRAÇÃO COM PARAFUSO - FORNECIMENTO E INSTALAÇÃO. REF. COMPOSIÇÃO SINAPI 95573 | UN | 4 | 87.68 | 106.15 | 0% | 100% | 424.6
#REF! | CPU.E-020.9991 | COMP | BDI - OBRA | FORNECIMENTO DE SUPORTES PARA INSTALAÇÃO DOS APARELHOS (EVAPORADORAS) PISO-TETO FIXADO NA PAREDE. - FORNECIMENTO E INSTALAÇÃO | UN | 4 | 101.69 | 123.11 | 0% | 100% | 492.44
#REF! | CPU.E-020.12005 | COMP | BDI - OBRA | CABO DE COBRE, PP, 5X2,5 MM2 - FORNECIMENTO E INSTALAÇÃO. REF. COMPOSIÇÃO DE INSTALAÇÃO SINAPI 91927 | M | 30 | 13.01 | 15.75 | 0% | 100% | 472.5
04.08.04 |  |  |  | REDE DE DUTOS - VENTILAÇÃO | [6 empty] | 8414.86
04.08.04.01 | CPU.E-020.7210 | COMP | BDI - OBRA | INSTALAÇÃO DE DUTO RETANGULAR PARA AR CONDICIONADO EM CHAPA GALVANIZADA BITOLA 26 – SEM ISOLAMENTO, INCLUSO FABRICAÇÃO - FORNECIMENTO E INSTALAÇÃO. REF. COMPOSIÇÃO DE EXECUÇÃO SINAPI 02.INES.ARCO.010/01 | M2 | 30 | 193.72 | 234.53 | 0% | 100% | 7035.9
04.08.04.02 | CPU.E-020.1895 | COMP | BDI - OBRA | VENEZIANA COM TELA DE PROTEÇÃO 150X150 MM - FORNECIMENTO E INSTALAÇÃO | UN | 4 | 73.97 | 89.55 | 0% | 100% | 358.2
04.08.04.03 | CPU.E-020.1900 | COMP | BDI - OBRA | GRELHA DE INS. DUPLA DEFLEXÃO COM REG. DV-RG 200X500 MM - FORNECIMENTO E INSTALAÇÃO | UN | 4 | 210.78 | 255.19 | 0% | 100% | 1020.76
[6 empty] | RESUMO DA OBRA COM BDI |  |  | 38.68% | 61.32% | 1368179
*** RESUMO DO ORÇAMENTO ***
1 APOIO DE OBRA | [10 empty] | 84590.51
2. EDIFICAÇÃO | [10 empty] | 1283588.49
PREÇO TOTAL DA OBRA COM BDI (R$) | [10 empty] | 1368179
________________________________
ACTUS EMPREENDIMENTOS
ENG VINICIUS DALL ACQUA
- OS QUANTITATIVOS APRESENTADOS NESTA PLANILHA SÃO REFERENCIAIS ESTIMATIVOS, SENDO QUE TODOS OS SERVIÇOS DEVERÃO SER MEDIDOS UNITÁRIAMENTE EM OBRA E SOMENTE PAGO O QUE FOR EFETIVAMENTE EXECUTADO.
- TAXAS REFERENTE A APROVAÇÕES E DEMAIS PROCEDIMENTOS JUNTO A PREFEITURA OU QUALQUER OUTRO ÓRGÃO DEVERÃO SER CONFERIDOS/APROPRIADOS/PAGOS CONFORME VALORES REAIS DURANTE A EXECUÇÃO DA OBRA CONFORME LEGISLAÇÃO VIGENTE. OS VALORES REPASSADOS PODERÃO DIVERGIR DEVIDO A CORREÇÕES E NÚMERO DE PRANCHAS ENVIADOS NO PROJETO.
- A IDENTIFICAÇÃO DE MATERIAIS OU EQUIPAMENTOS POR DETERMINADA MARCA IMPLICA APENAS NA CARACTERIZAÇÃO DE UMA ANALOGIA OU SIMILARIDADE, NÃO TENDO CARÁTER VINCULANTE E SIM, MERAMENTE INDICATIVO.
- SUGERIMOS A MODALIDADE DE CONTRATAÇÃO: GLOBAL POR PREÇO UNITÁRIO
- FRETES E DEMAIS CUSTOS POR TRANSPORTE, MOBILIZAÇÕES/DESMOBILIZAÇÕES, PODERÃO SER ACRESCIDOS A CRITÉRIO E ANÁLISE DA FISCALIZAÇÃO.
- É DIREITO DA ADMINISTRAÇÃO PÚBLICA, A QUALQUER TEMPO, A VERIFICAÇÃO E ADEQUAÇÃO DE VALORES SE CONSTATADOS FORA DE REALIDADE DE MERCADO EM PREJUÍZO AO HERÁRIO PÚBLICO. OS VALORES APRESENTADOS SÃO MERAMENTE REFERENCIAS.
- DIREITOS AUTORAIS RESERVADOS CONFORME ARTIGO 184 DO CÓDIGO PENAL, LEI 5.988 DE 14/12/73 DO CÓDIGO CIVIL E RESOLUÇÃO CONFEA 205/7.
- NÃO ESTÁ INCLUSO MURO E GRADIS DE FECHAMENTO DO TERRENO.
- A RESPONSABILIDADE CIVIL DOS RESPECTIVOS PROFISSIONAIS SÃO EXCLUSIVAMENTE SOBRE OS ITENS CONSTANTES SOB SUA ASSINATURA.
- OS SERVIÇOS DE TERRAPLENAGEM, TOPOGRAFIA E CANTEIRO DE OBRA/INSTALAÇÕES PROVISÓRIAS NÃO SE ENCONTRAM INCLUSOS NESTA PLANILHA DE ORÇAMENTO POR NÃO SEREM ESCOPO DE SERVICOS CONTRATADOS, ASSIM A NECESSIDADE DOS MESMOS FICARÁ A CARGO CONTRATANTE/ÓRGÃO.
- A CONTRATADA NÃO SE RESPONSABILIZA PELA MANUTENÇÃO, NEGOCIAÇÃO EM QUALQUER TEMPO DOS PREÇOS APRESENTADOS PELAS COTAÇÕES.
- OS LEVANTAMENTOS DE QUANTITATIVOS DOS PROJETOS ESPECÍFICOS FORAM ENVIADOS PELO PROJETISTA
- REFERENTE AO QUANTITATIVO DA ADMINISTRAÇÃO DA OBRA, FOI ATENDIDO CONFORME ORIENTAÇÃO DA FISCALIZAÇÃO. LIMITADO PELO ACORDÃO 2622/2013 PLENÁRIO. QUE LIMITA A ADM.LOCAL MÉDIO EM 6,23% E MÁXIMO EM 8,87%.(PERCENTUAL DE ADMINISTRAÇÃO LOCAL INSERIDO NO CUSTO DIRETO).
- O CRONOGRAMA FÍSICO-FINANCEIRO APRESENTADO É MERAMENTE ORIENTATIVO, PODENDO ESTE SER AJUSTADO PELA EMPRESA CONTRATADA COM APROVAÇÃO DA FISCALIZAÇÃO.
- REFERENTE AO QUANTITATIVO DO CANTEIRO DE OBRA, FOI ATENDIDO CONFORME ORIENTAÇÃO DA FISCALIZAÇÃO (PARECER 36/2019 DEPE), ONDE A GESTÃO DO CAMPUS PODERÁ CEDER UM ESPAÇO PARA ESSAS ATIVIDADES.

## SINTÉTICA - MEDIÇÃO (hidden)
CONTRATADA: | FM KERBAUY RESENDE EPP
OBRA: | ADEQUAÇÃO DO LABORATÓRIO DE MECANIZAÇÃO AGRÍCOLA IFMT - CAMPUS SÃO VICENTE
LOCAL: | RODOVIA BR-364, KM 329, S/N - SÃO VICENTE DA SERRA, SANTO ANTÔNIO DO LEVERGER - MT, 78106-000
[9 empty] | ORDEM DE SERVIÇO Nº: |  | 14/2020
[9 empty] | DATA DA O.S: |  | 2020-01-18
[9 empty] | BDI OBRA |  | 27.13%
[9 empty] | BDI EQUIP. |  | 15.27%
PLANILHA DE MEDIÇÃO - FORNECIDO PELA FISCALIZAÇÃO
ITEM | CÓDIGO | FONTE | TIPO DE BDI | DESCRIÇÃO | UND. | ORÇADO |  |  | MEDIÇÃO TOTAL
[6 empty] | QUANT. | P.UNIT. R$ | P.TOTAL R$ | QUANT. | % | VALOR R$
01.00.000 |  |  |  | APOIO A OBRA - ADMINISTRAÇÃO DE OBRA E SERVIÇOS GERAIS |  |  |  | 89525.29 |  |  | 36220.97
01.01 |  |  |  | SERVIÇOS TÉCNICOS PROFISSIONAIS |  |  |  | 1178.56 |  |  | 0
01.01.01 | CPU.A0012 | COMP | BDI - OBRA | AS BUILT COMPLETO DA OBRA | M2 | 859.1 | 1.37 | 1178.56 |  |  |  | 1178.56 | -1178.56
01.02 |  |  |  | SERVIÇOS AUXILIARES E ADMINISTRATIVOS |  |  |  | 42841.65 |  |  | 12423.89
01.02.01 | CPU.A00510 | COMP | BDI - OBRA | EQUIPE TÉCNICA PARA SERVIÇOS AUXILIARES E ADMINISTRATIVOS DURANTE O PERÍODO DE OBRA | % | 100% | 42841.65 | 42841.65 | 35.3% | 35.15% | 12423.89 | 42841.65 | -30417.76
01.03 |  |  |  | TAXAS, IMPOSTOS E LICENÇAS |  |  |  | 294.43 |  |  | 294.43
01.03.01 | CPU.A0010 | COMP | BDI - OBRA | TAXA CREA - EXECUÇÃO DE OBRA - EMPRESA CONTRATADA | UN | 1 | 294.43 | 294.43 | 1 | 100% | 294.43 | 294.43 | 0
01.04 |  |  |  | LOCAÇÃO DA OBRA |  |  |  | 6559.64 |  |  | 6559.64
01.04.01 | 99059 | SINAPI | BDI - OBRA | LOCACAO CONVENCIONAL DE OBRA, UTILIZANDO GABARITO DE TÁBUAS CORRIDAS PONTALETADAS A CADA 2,00M - 2 UTILIZAÇÕES. AF_10/2018 | M | 158.61 | 41.36 | 6559.64 | 158.61 | 100% | 6559.64 | 6559.64 | 0
01.05 |  |  |  | CANTEIRO DE OBRAS |  |  |  | 28319.26 |  |  | 6611.26
01.05.01 | 98459 | SINAPI | BDI - OBRA | TAPUME COM TELHA METÁLICA. AF_05/2018 | M2 | 304.788 | 71.22 | 21708 | 0 | 0% | 0 | 21708 | -21708
01.05.02 | CPU.A0025 | COMP | BDI - OBRA | PLACA DE OBRA EM CHAPA DE ACO GALVANIZADO. REF. COMPOSIÇÃO SINAPI 74209/001 - BASE JAN/2020 | M2 | 6 | 472.59 | 2835.51 | 6 | 100% | 2835.51 | 2835.51 | 0
01.05.03 | CPU.E-01.C2294 | COMP | BDI - EQUIPAMENTO | MOBILIZAÇÃO E DESMOBILIZAÇÃO DE EQUIPAMENTO PARA EXECUÇÃO DE SONDAGEM À PERCUSSÃO - SPT | UN | 1 | 755.15 | 755.15 | 1 | 100% | 755.15 | 755.15 | 0
01.05.04 | CPU.E-01.C2300 | COMP | BDI - EQUIPAMENTO | EXECUÇÃO DE SONDAGEM TIPO SPT PARA VERIFICAÇÃO E RECONHECIMENTO DO SOLO, INCLUSO RELATÓRIO E ART | M | 30 | 100.6868 | 3020.6 | 30 | 100% | 3020.6 | 3020.6 | 0
01.06 |  |  |  | DEMOLIÇÕES E RETIRADAS/ RECOMPOSIÇÕES |  |  |  | 10331.75 |  |  | 10331.75
01.06.01 |  |  |  | DEMOLIÇÃO E RETIRADA |  |  |  | 6683.44 |  |  | 6683.44
01.06.01.01 | 97622 | SINAPI | BDI - OBRA | DEMOLIÇÃO DE ALVENARIA DE BLOCO FURADO, DE FORMA MANUAL, SEM REAPROVEITAMENTO. AF_12/2017 | M3 | 7.95 | 47.06 | 374.11 | 7.95 | 100% | 374.11 | 374.11 | 0
01.06.01.02 | CPU.A00800 | COMP | BDI - OBRA | REMOÇÃO DE PINTURA COM (RASPAGEM E/OU LIXAMENTO E/OU ESCOVAÇÃO) | M2 | 331.9678 | 8.11 | 2690.69 | 331.9678 | 100% | 2690.69 | 2690.69 | 0
01.06.01.03 | 97640 | SINAPI | BDI - OBRA | REMOÇÃO DE FORROS DE DRYWALL, PVC E FIBROMINERAL, DE FORMA MANUAL, SEM REAPROVEITAMENTO. AF_12/2017 | M2 | 57.43 | 1.32 | 75.89 | 57.43 | 100% | 75.89 | 75.89 | 0
01.06.01.04 | 97644 | SINAPI | BDI - OBRA | REMOÇÃO DE PORTAS, DE FORMA MANUAL, SEM REAPROVEITAMENTO. AF_12/2017 | M2 | 40.17 | 7.6 | 305.36 | 40.17 | 100% | 305.36 | 305.36 | 0
01.06.01.05 | 97645 | SINAPI | BDI - OBRA | REMOÇÃO DE JANELAS, DE FORMA MANUAL, SEM REAPROVEITAMENTO. AF_12/2017 | M2 | 15.57 | 26.08 | 406.03 | 15.57 | 100% | 406.03 | 406.03 | 0
01.06.01.06 | CPU.A00965 | COMP | BDI - OBRA | DEMOLIÇÃO DE REVESTIMENTO CERÂMICO (PAREDE), DE FORMA MANUAL, SEM REAPROVEITAMENTO. | M2 | 5.668 | 18.69 | 105.93 | 5.668 | 100% | 105.93 | 105.93 | 0
01.06.01.07 | CPU.A00845 | COMP | BDI - OBRA | DEMOLIÇÃO DE PISO/CALÇADA DE CONCRETO, DE FORMA MECANIZADA, COM MARTELETE, SEM REAPROVEITAMENTO | M3 | 21.863 | 100.01 | 2186.45 | 21.863 | 100% | 2186.45 | 2186.45 | 0
01.06.01.08 | 97663 | SINAPI | BDI - OBRA | REMOÇÃO DE LOUÇAS, DE FORMA MANUAL, SEM REAPROVEITAMENTO. AF_12/2017 | UN | 2 | 10.16 | 20.31 | 2 | 100% | 20.31 | 20.31 | 0
01.06.01.09 | 97666 | SINAPI | BDI - OBRA | REMOÇÃO DE METAIS SANITÁRIOS, DE FORMA MANUAL, SEM REAPROVEITAMENTO. AF_12/2017 | UN | 4 | 7.4 | 29.6 | 4 | 100% | 29.6 | 29.6 | 0
01.06.01.10 | CPU.A00860 | COMP | BDI - OBRA | RETIRADA DE EQUIPAMENTO DE CLIMATIZAÇÃO, INCLUI RETIRADA DA EVAPORADORA, CONDENSADORA E REDE FRIGORÍGENA | UN | 2 | 182.9 | 365.79 | 2 | 100% | 365.79 | 365.79 | 0
01.06.01.11 | 97665 | SINAPI | BDI - OBRA | REMOÇÃO DE LUMINÁRIAS, DE FORMA MANUAL, SEM REAPROVEITAMENTO. AF_12/2017 | UN | 21 | 1.06 | 22.2 | 21 | 100% | 22.2 | 22.2 | 0
01.06.01.12 | CPU.A00966 | COMP | BDI - OBRA | REMOÇÃO DE ESCADA METÁLICA EM FORMATO HELICOIDAL | UN | 1 | 101.09 | 101.08 | 1 | 100% | 101.08 | 101.08 | 0
01.06.02 |  |  |  | CARGA E TRANSPORTE |  |  |  | 3648.31 |  |  | 3648.31
01.06.02.01 | CPU.A00755 | COMP | BDI - OBRA | TRANSPORTE MANUAL VERTICAL/HORIZONTAL DE ENTULHO OU MATERIAL DIVERSO, DMT 20 METROS EM LOCAL INDICADO PELA FISCALIZAÇÃO | M3 | 35.03 | 31.36 | 1098.67 | 35.04 | 100% | 1098.67 | 1098.67 | 0
01.06.02.02 | 72897 | SINAPI | BDI - OBRA | CARGA MANUAL DE ENTULHO EM CAMINHAO BASCULANTE 6 M3 | M3 | 35.03 | 21.99 | 770.22 | 35.04 | 100% | 770.22 | 770.22 | 0
01.06.02.03 | 97915 | SINAPI | BDI - OBRA | TRANSPORTE COM CAMINHÃO BASCULANTE DE 6 M³, EM VIA URBANA PAVIMENTADA, ADICIONAL PARA DMT EXCEDENTE A 30 KM (UNIDADE: M3XKM). AF_07/2020 | M3XKM | 1812.6 | 0.98 | 1779.42 | 1812.6 | 100% | 1779.42 | 1779.42 | 0
02.00.000 |  |  |  | ARQUITETURA E ELEMENTOS DE URBANISMO - EDIFICAÇÃO |  |  |  | 903734.71 |  |  | 224805.88
02.01 |  |  |  | FUNDAÇÕES |  |  |  | 33674.42 |  |  | 33674.42
02.01.01 |  |  |  | SAPATAS |  |  |  | 33674.42 |  |  | 33674.42
02.01.01.01 | 96523 | SINAPI | BDI - OBRA | ESCAVAÇÃO MANUAL PARA BLOCO DE COROAMENTO OU SAPATA (INCLUINDO ESCAVAÇÃO PARA COLOCAÇÃO DE FÔRMAS). AF_06/2017 | M3 | 116.956 | 81.78 | 9564.98 | 116.96 | 100% | 9564.98 | 9564.98 | 0
02.01.01.02 | 96995 | SINAPI | BDI - OBRA | REATERRO MANUAL APILOADO COM SOQUETE. AF_10/2017 | M3 | 103.956 | 43.37 | 4508.65 | 103.96 | 100% | 4508.65 | 4508.65 | 0
02.01.01.03 | 94097 | COMP | BDI - OBRA | PREPARO DE FUNDO DE VALA COM LARGURA MENOR QUE 1,5 M, EM LOCAL COM NÍVEL BAIXO DE INTERFERÊNCIA. AF_06/2016 | M2 | 48.9675 | 5.25 | 256.99 | 48.97 | 100% | 256.99 | 256.99 | 0
02.01.01.04 | 96619 | SINAPI | BDI - OBRA | LASTRO DE CONCRETO MAGRO, APLICADO EM BLOCOS DE COROAMENTO OU SAPATAS, ESPESSURA DE 5 CM. AF_08/2017 | M2 | 48.9675 | 26.52 | 1298.53 | 48.97 | 100% | 1298.53 | 1298.53 | 0
02.01.01.05 | 96535 | SINAPI | BDI - OBRA | FABRICAÇÃO, MONTAGEM E DESMONTAGEM DE FÔRMA PARA SAPATA, EM MADEIRA SERRADA, E=25 MM, 4 UTILIZAÇÕES. AF_06/2017 | M2 | 45 | 110.96 | 4993.05 | 45 | 100% | 4993.05 | 4993.05 | 0
02.01.01.06 | 96545 | SINAPI | BDI - OBRA | ARMAÇÃO DE BLOCO, VIGA BALDRAME OU SAPATA UTILIZANDO AÇO CA-50 DE 8 MM - MONTAGEM. AF_06/2017 | KG | 395 | 11.89 | 4697.98 | 395 | 100% | 4697.98 | 4697.98 | 0
02.01.01.07 | 96546 | SINAPI | BDI - OBRA | ARMAÇÃO DE BLOCO, VIGA BALDRAME OU SAPATA UTILIZANDO AÇO CA-50 DE 10 MM - MONTAGEM. AF_06/2017 | KG | 17 | 10.43 | 177.37 | 17 | 100% | 177.37 | 177.37 | 0
02.01.01.08 | CPU.E-01.5000 | COMP | BDI - OBRA | CONCRETAGEM DE BLOCOS DE COROAMENTO E VIGAS BALDRAMES, FCK 25 MPa, COM USO DE BOMBA  LANÇAMENTO, ADENSAMENTO E ACABAMENTO | M3 | 13 | 628.99 | 8176.87 | 13 | 100% | 8176.87 | 8176.87 | 0
02.02 |  |  |  | ESTRUTURA DE CONCRETO |  |  |  | 183147.4 |  |  | 117607.69
02.02.01 |  |  |  | VIGAS BALDRAMES |  |  |  | 27922.39 |  |  | 27922.39
02.02.01.01 | 96525 | SINAPI | BDI - OBRA | ESCAVAÇÃO MECANIZADA PARA VIGA BALDRAME COM MINI-ESCAVADEIRA (INCLUINDO ESCAVAÇÃO PARA COLOCAÇÃO DE FÔRMAS). AF_06/2017 | M3 | 51.7098 | 32.26 | 1668.03 | 51.71 | 100% | 1668.03 | 1668.03 | 0
02.02.01.02 | 96995 | SINAPI | BDI - OBRA | REATERRO MANUAL APILOADO COM SOQUETE. AF_10/2017 | M3 | 39.7098 | 43.37 | 1722.24 | 39.71 | 100% | 1722.24 | 1722.24 | 0
02.02.01.03 | 94097 | COMP | BDI - OBRA | PREPARO DE FUNDO DE VALA COM LARGURA MENOR QUE 1,5 M, EM LOCAL COM NÍVEL BAIXO DE INTERFERÊNCIA. AF_06/2016 | M2 | 31.1532 | 5.25 | 163.5 | 31.15 | 100% | 163.5 | 163.5 | 0
02.02.01.04 | 96536 | SINAPI | BDI - OBRA | FABRICAÇÃO, MONTAGEM E DESMONTAGEM DE FÔRMA PARA VIGA BALDRAME, EM MADEIRA SERRADA, E=25 MM, 4 UTILIZAÇÕES. AF_06/2017 | M2 | 185 | 52.61 | 9732.63 | 185 | 100% | 9732.63 | 9732.63 | 0
02.02.01.05 | 96543 | SINAPI | BDI - OBRA | ARMAÇÃO DE BLOCO, VIGA BALDRAME E SAPATA UTILIZANDO AÇO CA-60 DE 5 MM - MONTAGEM. AF_06/2017 | KG | 144 | 14.56 | 2096.9 | 144 | 100% | 2096.9 | 2096.9 | 0
02.02.01.06 | 96544 | SINAPI | BDI - OBRA | ARMAÇÃO DE BLOCO, VIGA BALDRAME OU SAPATA UTILIZANDO AÇO CA-50 DE 6,3 MM - MONTAGEM. AF_06/2017 | KG | 100 | 13.13 | 1312.7 | 100 | 100% | 1312.7 | 1312.7 | 0
02.02.01.07 | 96545 | SINAPI | BDI - OBRA | ARMAÇÃO DE BLOCO, VIGA BALDRAME OU SAPATA UTILIZANDO AÇO CA-50 DE 8 MM - MONTAGEM. AF_06/2017 | KG | 247 | 11.89 | 2937.72 | 247 | 100% | 2937.72 | 2937.72 | 0
02.02.01.08 | 96546 | SINAPI | BDI - OBRA | ARMAÇÃO DE BLOCO, VIGA BALDRAME OU SAPATA UTILIZANDO AÇO CA-50 DE 10 MM - MONTAGEM. AF_06/2017 | KG | 71 | 10.43 | 740.79 | 71 | 100% | 740.79 | 740.79 | 0
02.02.01.09 | CPU.E-01.5000 | COMP | BDI - OBRA | CONCRETAGEM DE BLOCOS DE COROAMENTO E VIGAS BALDRAMES, FCK 25 MPa, COM USO DE BOMBA  LANÇAMENTO, ADENSAMENTO E ACABAMENTO | M3 | 12 | 628.99 | 7547.88 | 12 | 100% | 7547.88 | 7547.88 | 0
02.02.02 |  |  |  | PILARES |  |  |  | 42865.41 |  |  | 38636.35
02.02.02.01 | 92775 | COMP | BDI - OBRA | ARMAÇÃO DE PILAR OU VIGA DE UMA ESTRUTURA CONVENCIONAL DE CONCRETO ARMADO EM UMA EDIFICAÇÃO TÉRREA OU SOBRADO UTILIZANDO AÇO CA-60 DE 5,0 | KG | 304 | 14.64 | 4449.74 | 273.8 | 90.07% | 4007.88 | 4449.74 | -441.86
02.02.02.02 | 92776 | COMP | BDI - OBRA | ARMAÇÃO DE PILAR OU VIGA DE UMA ESTRUTURA CONVENCIONAL DE CONCRETO ARMADO EM UMA EDIFICAÇÃO TÉRREA OU SOBRADO UTILIZANDO AÇO CA-50 DE 6,3 MM - MONTAGEM. AF_12/2015 | KG | 115 | 13.18 | 1515.39 | 103.5 | 90% | 1363.85 | 1515.39 | -151.54
02.02.02.03 | 92778 | COMP | BDI - OBRA | ARMAÇÃO DE PILAR OU VIGA DE UMA ESTRUTURA CONVENCIONAL DE CONCRETO ARMADO EM UMA EDIFICAÇÃO TÉRREA OU SOBRADO UTILIZANDO AÇO CA-50 DE 10,0 MM - MONTAGEM. AF_12/2015 | KG | 846 | 10.37 | 8773.64 | 762.2 | 90.06% | 7901.54 | 8773.64 | -872.1
02.02.02.04 | 92779 | COMP | BDI - OBRA | ARMAÇÃO DE PILAR OU VIGA DE UMA ESTRUTURA CONVENCIONAL DE CONCRETO ARMADO EM UMA EDIFICAÇÃO TÉRREA OU SOBRADO UTILIZANDO AÇO CA-50 DE 12,5 MM - MONTAGEM. AF_12/2015 | KG | 354 | 8.58 | 3038.57 | 318.8 | 90.06% | 2736.53 | 3038.57 | -302.04
02.02.02.05 | 92442 | COMP | BDI - OBRA | MONTAGEM E DESMONTAGEM DE FÔRMA DE PILARES RETANGULARES E ESTRUTURAS SIMILARES COM ÁREA MÉDIA DAS SEÇÕES MENOR OU IGUAL A 0,25 M², PÉ-DIREITO SIMPLES, EM CHAPA DE MADEIRA COMPENSADA PLASTIFICADA, 18 UTILIZAÇÕES. AF_12/2015 | M2 | 327 | 44.01 | 14392.15 | 294.9 | 90.18% | 12978.84 | 14392.15 | -1413.31
02.02.02.06 | 92720 | COMP | BDI - OBRA | CONCRETAGEM DE PILARES, FCK = 25 MPA, COM USO DE BOMBA EM EDIFICAÇÃO COM SEÇÃO MÉDIA DE PILARES MENOR OU IGUAL A 0,25 M² - LANÇAMENTO, ADENSAMENTO E ACABAMENTO. AF_12/2015 | M3 | 17.35 | 616.48 | 10695.92 | 15.65 | 90.2% | 9647.71 | 10695.92 | -1048.21
02.02.03 |  |  |  | VIGAS 1º PATAMAR, 2º PATAMAR, 3º PATAMAR, SUPERIOR, COBERTURA E CINTA |  |  |  | 69076.44 |  |  | 51048.95
02.02.03.01 | 92775 | COMP | BDI - OBRA | ARMAÇÃO DE PILAR OU VIGA DE UMA ESTRUTURA CONVENCIONAL DE CONCRETO ARMADO EM UMA EDIFICAÇÃO TÉRREA OU SOBRADO UTILIZANDO AÇO CA-60 DE 5,0 MM - MONTAGEM. AF_12/2015 | KG | 344 | 14.64 | 5035.24 | 238.8 | 69.42% | 3495.46 | 5035.24 | -1539.78
02.02.03.02 | 92776 | COMP | BDI - OBRA | ARMAÇÃO DE PILAR OU VIGA DE UMA ESTRUTURA CONVENCIONAL DE CONCRETO ARMADO EM UMA EDIFICAÇÃO TÉRREA OU SOBRADO UTILIZANDO AÇO CA-50 DE 6,3 MM - MONTAGEM. AF_12/2015 | KG | 451 | 13.18 | 5942.99 | 316.2 | 70.11% | 4166.63 | 5942.99 | -1776.36
02.02.03.03 | 92777 | COMP | BDI - OBRA | ARMAÇÃO DE PILAR OU VIGA DE UMA ESTRUTURA CONVENCIONAL DE CONCRETO ARMADO EM UMA EDIFICAÇÃO TÉRREA OU SOBRADO UTILIZANDO AÇO CA-50 DE 8,0 MM - MONTAGEM. AF_12/2015 | KG | 257 | 11.87 | 3050.19 | 181.4 | 70.28% | 2143.67 | 3050.19 | -906.52
02.02.03.04 | 92778 | COMP | BDI - OBRA | ARMAÇÃO DE PILAR OU VIGA DE UMA ESTRUTURA CONVENCIONAL DE CONCRETO ARMADO EM UMA EDIFICAÇÃO TÉRREA OU SOBRADO UTILIZANDO AÇO CA-50 DE 10,0 MM - MONTAGEM. AF_12/2015 | KG | 750 | 10.37 | 7778.05 | 530 | 70.67% | 5496.74 | 7778.05 | -2281.31
02.02.03.05 | 92779 | COMP | BDI - OBRA | ARMAÇÃO DE PILAR OU VIGA DE UMA ESTRUTURA CONVENCIONAL DE CONCRETO ARMADO EM UMA EDIFICAÇÃO TÉRREA OU SOBRADO UTILIZANDO AÇO CA-50 DE 12,5 MM - MONTAGEM. AF_12/2015 | KG | 221 | 8.58 | 1896.96 | 155.2 | 70.23% | 1332.23 | 1896.96 | -564.73
02.02.03.06 | 92780 | COMP | BDI - OBRA | ARMAÇÃO DE PILAR OU VIGA DE UMA ESTRUTURA CONVENCIONAL DE CONCRETO ARMADO EM UMA EDIFICAÇÃO TÉRREA OU SOBRADO UTILIZANDO AÇO CA-50 DE 16,0 MM - MONTAGEM. AF_12/2015 | KG | 210 | 7.9 | 1659.82 | 146.8 | 69.9% | 1160.21 | 1659.82 | -499.61
02.02.03.07 | 92781 | COMP | BDI - OBRA | ARMAÇÃO DE PILAR OU VIGA DE UMA ESTRUTURA CONVENCIONAL DE CONCRETO ARMADO EM UMA EDIFICAÇÃO TÉRREA OU SOBRADO UTILIZANDO AÇO CA-50 DE 20,0 MM - MONTAGEM. AF_12/2015 | KG | 174 | 8.6 | 1495.72 | 122 | 70.11% | 1048.64 | 1495.72 | -447.08
02.02.03.08 | 92479 | SINAPI | BDI - OBRA | MONTAGEM E DESMONTAGEM DE FÔRMA DE VIGA, ESCORAMENTO COM GARFO DE MADEIRA, PÉ-DIREITO SIMPLES, EM CHAPA DE MADEIRA PLASTIFICADA, 18 UTILIZAÇÕES. AF_09/2020 | M2 | 450 | 49.56 | 22303.37 | 306.49 | 81.11% | 18090.26 | 22303.37 | -4213.11
02.02.03.09 | CPU.E-02.3100 | COMP | BDI - OBRA | CONCRETAGEM DE VIGAS E LAJES, FCK=25 MPA, PARA LAJES MACIÇAS OU TRELIÇADAS COM USO DE BOMBA EM EDIFICAÇÃO COM ÁREA MÉDIA DE LAJES MAIOR QUE 20 M2 - LANÇAMENTO, ADENSAMENTO E ACABAMENTO | M3 | 32.45 | 613.69 | 19914.1 | 23 | 70.88% | 14115.11 | 19914.1 | -5798.99
02.02.04 |  |  |  | LAJES |  |  |  | 36656 |  |  | 0
02.02.04.01 | CPU.E-02.3175 | COMP | BDI - OBRA | LAJE PRÉ-MOLDADA, SOBRECARGA 500 KG/M2, VIGOTAS TRELIÇADAS H-12 E ENCHIMENTO COM EPS, ALTURA TOTAL DA LAJE=16 CM (ENCHIMENTO+CAPA) = (12+4), INCLUSO ESCORAMENTO DO MATERIAL E MÃO DE OBRA. REF. COMPOSIÇÃO SINAPI 01.FUES.LAJE.014/01 | M2 | 120 | 116.22 | 13946.12 |  |  | 0 | 13946.12 | -13946.12
02.02.04.02 | CPU.E-02.3180 | COMP | BDI - OBRA | LAJE PRÉ-MOLDADA, SOBRECARGA 1000 KG/M2, VIGOTAS TRELIÇADAS H-12 E ENCHIMENTO COM EPS, ALTURA TOTAL DA LAJE=16 CM (ENCHIMENTO+CAPA) = (12+4), INCLUSO ESCORAMENTO DO MATERIAL E MÃO DE OBRA. REF. COMPOSIÇÃO SINAPI 01.FUES.LAJE.014/01 | M2 | 25 | 116.26 | 2906.38 |  |  | 0 | 2906.38 | -2906.38
02.02.04.03 | 92537 | COMP | BDI - OBRA | MONTAGEM E DESMONTAGEM DE FÔRMA DE LAJE MACIÇA COM ÁREA MÉDIA MENOR OU IGUAL A 20 M², PÉ-DIREITO SIMPLES, EM CHAPA DE MADEIRA COMPENSADA PLASTIFICADA, 18 UTILIZAÇÕES. AF_12/2015 | M2 | 74 | 20.67 | 1529.28 |  |  | 0 | 1529.28 | -1529.28
02.02.04.04 | 92785 | COMP | BDI - OBRA | ARMAÇÃO DE LAJE DE UMA ESTRUTURA CONVENCIONAL DE CONCRETO ARMADO EM UMA EDIFICAÇÃO TÉRREA OU SOBRADO UTILIZANDO AÇO CA-50 DE 6,3 MM - MONTAGEM. AF_12/2015 | M2 | 222 | 11.6 | 2576.12 |  |  | 0 | 2576.12 | -2576.12
02.02.04.05 | 92786 | COMP | BDI - OBRA | ARMAÇÃO DE LAJE DE UMA ESTRUTURA CONVENCIONAL DE CONCRETO ARMADO EM UMA EDIFICAÇÃO TÉRREA OU SOBRADO UTILIZANDO AÇO CA-50 DE 8,0 MM - MONTAGEM. AF_12/2015 | KG | 67 | 10.67 | 715.07 |  |  | 0 | 715.07 | -715.07
02.02.04.06 | 92787 | COMP | BDI - OBRA | ARMAÇÃO DE LAJE DE UMA ESTRUTURA CONVENCIONAL DE CONCRETO ARMADO EM UMA EDIFICAÇÃO TÉRREA OU SOBRADO UTILIZANDO AÇO CA-50 DE 10,0 MM - MONTAGEM. AF_12/2015 | KG | 180 | 9.41 | 1694.55 |  |  | 0 | 1694.55 | -1694.55
02.02.04.07 | 92788 | COMP | BDI - OBRA | ARMAÇÃO DE LAJE DE UMA ESTRUTURA CONVENCIONAL DE CONCRETO ARMADO EM UMA EDIFICAÇÃO TÉRREA OU SOBRADO UTILIZANDO AÇO CA-50 DE 12,5 MM - MONTAGEM. AF_12/2015 | KG | 12 | 7.85 | 94.24 |  |  | 0 | 94.24 | -94.24
02.02.04.08 | CPU.E-02.3100 | COMP | BDI - OBRA | CONCRETAGEM DE VIGAS E LAJES, FCK=25 MPA, PARA LAJES MACIÇAS OU TRELIÇADAS COM USO DE BOMBA EM EDIFICAÇÃO COM ÁREA MÉDIA DE LAJES MAIOR QUE 20 M2 - LANÇAMENTO, ADENSAMENTO E ACABAMENTO | M3 | 21.5 | 613.69 | 13194.24 |  |  | 0 | 13194.24 | -13194.24
02.02.05 |  |  |  | ESCADA |  |  |  | 6627.16 |  |  | 0
02.02.05.01 | 95942 | COMP | BDI - OBRA | MONTAGEM E DESMONTAGEM DE FÔRMA PARA ESCADAS, COM 2 LANCES, EM CHAPA DE MADEIRA COMPENSADA PLASTIFICADA, 10 UTILIZAÇÕES. AF_01/2017 | M2 | 30 | 125.69 | 3770.84 |  |  | 0 | 3770.84 | -3770.84
02.02.05.02 | 95943 | SINAPI | BDI - OBRA | ARMAÇÃO DE ESCADA, DE UMA ESTRUTURA CONVENCIONAL DE CONCRETO ARMADO UTILIZANDO AÇO CA-60 DE 5,0 MM - MONTAGEM. AF_11/2020 | KG | 11 | 17.68 | 194.51 |  |  | 0 | 194.51 | -194.51
02.02.05.03 | 95945 | SINAPI | BDI - OBRA | ARMAÇÃO DE ESCADA, DE UMA ESTRUTURA CONVENCIONAL DE CONCRETO ARMADO UTILIZANDO AÇO CA-50 DE 8,0 MM - MONTAGEM. AF_11/2020 | KG | 23 | 12.88 | 296.13 |  |  | 0 | 296.13 | -296.13
02.02.05.04 | 95946 | SINAPI | BDI - OBRA | ARMAÇÃO DE ESCADA, DE UMA ESTRUTURA CONVENCIONAL DE CONCRETO ARMADO UTILIZANDO AÇO CA-50 DE 10,0 MM - MONTAGEM. AF_11/2020 | KG | 87 | 10.19 | 886.92 |  |  | 0 | 886.92 | -886.92
02.02.05.05 | 94965 | SINAPI | BDI - OBRA | CONCRETO FCK = 25MPA, TRAÇO 1:2,3:2,7 (EM MASSA SECA DE CIMENTO/ AREIA MÉDIA/ BRITA 1) - PREPARO MECÂNICO COM BETONEIRA 400 L. AF_05/2021 | M3 | 2.5 | 407.29 | 1018.22 |  |  | 0 | 1018.22 | -1018.22
02.02.05.06 | 92873 | COMP | BDI - OBRA | LANÇAMENTO COM USO DE BALDES, ADENSAMENTO E ACABAMENTO DE CONCRETO EM ESTRUTURAS. AF_12/2015 | M3 | 2.5 | 184.22 | 460.54 |  |  | 0 | 460.54 | -460.54
02.03 |  |  |  | IMPERMEABILIZAÇÕES E PROTEÇÕES MECÂNICAS |  |  |  | 3934.09 |  |  | 3934.09
02.03.01 | CPU.E-03.5965 | COMP | BDI - OBRA | IMPERMEABILIZACAO DE ESTRUTURAS ENTERRADAS (ALICERCE E/OU VIGA BALDRAME), COM TINTA ASFALTICA, DUAS DEMAOS. REF. COMPOSIÇÃO ORSE-SE 04953 BASE JAN/2020 | M2 | 198.5904 | 19.81 | 3934.09 | 198.59 | 100% | 3934.09 | 3934.09 | 0
02.04 |  |  |  | PAREDES - ALVENARIAS E PAINÉIS DE FECHAMENTO |  |  |  | 65116.88 |  |  | 40355.28
02.04.01 |  |  |  | ALVENARIAS E PAINÉIS DE FECHAMENTO |  |  |  | 61693.95 |  |  | 37135.18
02.04.01.01 | 87495 | COMP | BDI - OBRA | ALVENARIA DE VEDAÇÃO DE BLOCOS CERÂMICOS FURADOS NA HORIZONTAL DE 9X19X19CM (ESPESSURA 9CM) DE PAREDES COM ÁREA LÍQUIDA MENOR QUE 6M² SEM VÃOS E ARGAMASSA DE ASSENTAMENTO COM PREPARO EM BETONEIRA. AF_06/2014 | M2 | 29.88 | 79.96 | 2389.14 | 29.88 | 100% | 2389.14 | 2389.14 | 0
02.04.01.02 | 87503 | COMP | BDI - OBRA | ALVENARIA DE VEDAÇÃO DE BLOCOS CERÂMICOS FURADOS NA HORIZONTAL DE 9X19X19CM (ESPESSURA 9CM) DE PAREDES COM ÁREA LÍQUIDA MAIOR OU IGUAL A 6M² SEM VÃOS E ARGAMASSA DE ASSENTAMENTO COM PREPARO EM BETONEIRA. AF_06/2014 | M2 | 260.93 | 68.89 | 17976.74 | 157.28 | 60.28% | 10836.37 | 17976.74 | -7140.37
02.04.01.03 | 87511 | COMP | BDI - OBRA | ALVENARIA DE VEDAÇÃO DE BLOCOS CERÂMICOS FURADOS NA HORIZONTAL DE 9X19X19CM (ESPESSURA 9CM) DE PAREDES COM ÁREA LÍQUIDA MENOR QUE 6M² COM VÃOS E ARGAMASSA DE ASSENTAMENTO COM PREPARO EM BETONEIRA. AF_06/2014 | M2 | 5.13 | 89.33 | 458.28 | 5.13 | 100% | 458.28 | 458.28 | 0
02.04.01.04 | 87519 | COMP | BDI - OBRA | ALVENARIA DE VEDAÇÃO DE BLOCOS CERÂMICOS FURADOS NA HORIZONTAL DE 9X19X19CM (ESPESSURA 9CM) DE PAREDES COM ÁREA LÍQUIDA MAIOR OU IGUAL A 6M² COM VÃOS E ARGAMASSA DE ASSENTAMENTO COM PREPARO EM BETONEIRA. AF_06/2014 | M2 | 323 | 74.81 | 24163.71 | 196.9 | 60.96% | 14730.19 | 24163.71 | -9433.52
02.04.01.05 | 87481 | COMP | BDI - OBRA | ALVENARIA DE VEDAÇÃO DE BLOCOS CERÂMICOS FURADOS NA VERTICAL DE 19X19X39CM (ESPESSURA 19CM) DE PAREDES COM ÁREA LÍQUIDA MAIOR OU IGUAL A 6M² SEM VÃOS E ARGAMASSA DE ASSENTAMENTO COM PREPARO EM BETONEIRA. AF_06/2014 | M2 | 128.68 | 75.62 | 9730.23 | 115.34 | 89.63% | 8721.2 | 9730.23 | -1009.03
02.04.01.06 | CPU.E-04.5005 | COMP | BDI - OBRA | COBOGO DE CONCRETO (ELEMENTO VAZADO), 7X39X39CM, ASSENTADO COM ARGAMASSA TRACO 1:3 (CIMENTO E AREIA) | M2 | 49.92 | 139.74 | 6975.85 |  |  | 0 | 6975.85 | -6975.85
02.04.02 |  |  |  | VERGAS E CONTRAVERGAS |  |  |  | 3422.93 |  |  | 3220.1
02.04.02.01 | 93186 | SINAPI | BDI - OBRA | VERGA MOLDADA IN LOCO EM CONCRETO PARA JANELAS COM ATÉ 1,5 M DE VÃO. AF_03/2016 | M | 26.1 | 48.8 | 1273.55 | 24.27 | 92.99% | 1184.27 | 1273.55 | -89.28
02.04.02.02 | 93196 | SINAPI | BDI - OBRA | CONTRAVERGA MOLDADA IN LOCO EM CONCRETO PARA VÃOS DE ATÉ 1,5 M DE COMPRIMENTO. AF_03/2016 | M | 26.1 | 46.33 | 1209.17 | 23.65 | 90.61% | 1095.62 | 1209.17 | -113.55
02.04.02.03 | 93188 | SINAPI | BDI - OBRA | VERGA MOLDADA IN LOCO EM CONCRETO PARA PORTAS COM ATÉ 1,5 M DE VÃO. AF_03/2016 | M | 19.5 | 48.22 | 940.21 | 19.5 | 100% | 940.21 | 940.21 | 0
02.05 |  |  |  | ESTRUTURA METÁLICA E COBERTURA |  |  |  | 84869.27 |  |  | 0
02.05.01 |  |  |  | ESTRUTURA METÁLICA |  |  |  | 57227.62 |  |  | 0
02.05.01.01 | CPU.E-05.7240 | COMP | BDI - OBRA | FORNECIMENTO E INSTALAÇÃO DE ESTRUTURA METÁLICA PARA COBERTURA, COM UTILIZAÇÃO DE PERFIL EM AÇO "UCD 100X40 #2,66 MM", CORTADO E DOBRADO | KG | 967.7 | 12.91 | 12495.98 |  |  | 0 | 12495.98 | -12495.98
02.05.01.02 | CPU.E-05.7245 | COMP | BDI - OBRA | FORNECIMENTO E INSTALAÇÃO DE ESTRUTURA METÁLICA PARA COBERTURA, COM UTILIZAÇÃO DE PERFIL EM AÇO "UCD 94X40 #2,00 MM", CORTADO E DOBRADO | KG | 750.08 | 12.41 | 9308.22 |  |  | 0 | 9308.22 | -9308.22
02.05.01.03 | CPU.E-05.7250 | COMP | BDI - OBRA | FORNECIMENTO E INSTALAÇÃO DE ESTRUTURA METÁLICA PARA COBERTURA, COM UTILIZAÇÃO DE PERFIL EM AÇO "CART 110X50X25 #2,00 MM", CORTADO E DOBRADO | KG | 1986.61 | 12.22 | 24278.06 |  |  | 0 | 24278.06 | -24278.06
02.05.01.04 | CPU.E-05.7255 | COMP | BDI - OBRA | FORNECIMENTO, CORTE, DOBRA E INSTALAÇÃO DE CHAPA ASTM A36, E = 4,80 MM | KG | 16.96 | 14.39 | 243.98 |  |  | 0 | 243.98 | -243.98
02.05.01.05 | CPU.E-05.7260 | COMP | BDI - OBRA | FORNECIMENTO, CORTE, DOBRA E INSTALAÇÃO DE CHAPA ASTM A36, E = 7,90 MM | KG | 139.53 | 14.41 | 2010.73 |  |  | 0 | 2010.73 | -2010.73
02.05.01.06 | CPU.E-05.7215 | COMP | BDI - OBRA | FORNECIMENTO E INSTALAÇÃO DE PARAFUSO CHUMBADOR DE AÇO 1/2" | UN | 180 | 12.16 | 2188.42 |  |  | 0 | 2188.42 | -2188.42
02.05.01.07 | 100727 | SINAPI | BDI - OBRA | PINTURA COM TINTA EPOXÍDICA DE FUNDO PULVERIZADA SOBRE PERFIL METÁLICO EXECUTADO EM FÁBRICA (POR DEMÃO). AF_01/2020_PE | M2 | 452.44 | 14.81 | 6702.23 |  |  | 0 | 6702.23 | -6702.23
02.05.02 |  |  |  | TELHAMENTO DA COBERTURA |  |  |  | 21856.54 |  |  | 0
02.05.02.01 | 94213 | SINAPI | BDI - OBRA | TELHAMENTO COM TELHA DE AÇO/ALUMÍNIO E = 0,5 MM, COM ATÉ 2 ÁGUAS, INCLUSO IÇAMENTO. AF_07/2019 | M2 | 386.77 | 56.51 | 21856.54 |  |  | 0 | 21856.54 | -21856.54
02.05.03 |  |  |  | RUGO / PINGADEIRA / CALHA |  |  |  | 5785.11 |  |  | 0
02.05.03.01 | 94231 | SINAPI | BDI - OBRA | RUFO EM CHAPA DE AÇO GALVANIZADO NÚMERO 24, CORTE DE 25 CM, INCLUSO TRANSPORTE VERTICAL. AF_07/2019 | M | 98.28 | 43.33 | 4258.77 |  |  | 0 | 4258.77 | -4258.77
02.05.03.02 | 94229 | SINAPI | BDI - OBRA | CALHA EM CHAPA DE AÇO GALVANIZADO NÚMERO 24, DESENVOLVIMENTO DE 100 CM, INCLUSO TRANSPORTE VERTICAL. AF_07/2019 | M | 11 | 138.76 | 1526.34 |  |  | 0 | 1526.34 | -1526.34
02.06 |  |  |  | ESQUADRIAS/ FERRAGENS |  |  |  | 24116.08 |  |  | 0
02.06.01 |  |  |  | PORTAS |  |  |  | 16149.16 |  |  | 0
02.06.01.01 | CPU.E-06.8380 | COMP | BDI - OBRA | P02 - PORTA EM AÇO GALVANIZADO, TIPO CHAPA LISA, DUPLA FACE, DIMENSÃO TOTAL 90X210CM, BITOLA GSG Nº 18, DE ABRIR, 1 FOLHA, INCLUSO GUARNIÇÕES E ACESSÓRIOS, COM PINTURA ESMALTE, FIXADA COM ARGAMASSA, COMPLETA CONFORME DETALHE (PORTA P02) - FORNECIMENTO E INSTALAÇÃO | UN | 2 | 1829.34 | 3658.67 |  |  | 0 | 3658.67 | -3658.67
02.06.01.02 | 90844 | SINAPI | BDI - OBRA | KIT DE PORTA DE MADEIRA PARA PINTURA, SEMI-OCA (LEVE OU MÉDIA), PADRÃO MÉDIO, 90X210CM, ESPESSURA DE 3,5CM, ITENS INCLUSOS: DOBRADIÇAS, MONTAGEM E INSTALAÇÃO DO BATENTE, FECHADURA COM EXECUÇÃO DO FURO - FORNECIMENTO E INSTALAÇÃO. AF_12/2019 | UN | 9 | 971.79 | 8746.11 |  |  | 0 | 8746.11 | -8746.11
02.06.01.03 | CPU.E-06.8385 | COMP | BDI - OBRA | P04 - PORTA DE MADEIRA, ACABAMENTO EM LAMINADO MELAMÍNICO, PADRÃO MÉDIO, 90X210CM, ESPESSURA DE 3,5CM, DE ABRIR,1 FOLHA, INCLUSO: DOBRADIÇAS, MONTAGEM E INSTALAÇÃO DO BATENTE, FECHADURA, ACESSÓRIOS, COM CHAPA RESISTENTE À IMPACTOS E PUXADOR EM AÇO INOX, FIXAÇÃO COM ARGAMASSA, CONFORME DETALHE (PORTA P04) - FORNECIMENTO E INSTALAÇÃO | UN | 2 | 1872.19 | 3744.38 |  |  | 0 | 3744.38 | -3744.38
02.06.02 |  |  |  | JANELAS |  |  |  | 7966.92 |  |  | 0
02.06.02.01 | CPU.E-06.8395 | COMP | BDI - OBRA | JANELA DE AÇO BASCULANTE, 60X60CM, FIXAÇÃO COM ARGAMASSA, COM VIDROS 4MM, PADRONIZADA. | UN | 2 | 322.45 | 644.89 |  |  | 0 | 644.89 | -644.89
02.06.02.02 | 94570 | SINAPI | BDI - OBRA | JANELA DE ALUMÍNIO DE CORRER COM 2 FOLHAS PARA VIDROS, COM VIDROS, BATENTE, ACABAMENTO COM ACETATO OU BRILHANTE E FERRAGENS. EXCLUSIVE ALIZAR E CONTRAMARCO. FORNECIMENTO E INSTALAÇÃO. AF_12/2019 | M2 | 1.5 | 328.55 | 492.83 |  |  | 0 | 492.83 | -492.83
02.06.02.03 | 94573 | SINAPI | BDI - OBRA | JANELA DE ALUMÍNIO DE CORRER COM 4 FOLHAS PARA VIDROS, COM VIDROS, BATENTE, ACABAMENTO COM ACETATO OU BRILHANTE E FERRAGENS. EXCLUSIVE ALIZAR E CONTRAMARCO. FORNECIMENTO E INSTALAÇÃO. AF_12/2019 | M2 | 18 | 379.4 | 6829.2 |  |  | 0 | 6829.2 | -6829.2
02.07 |  |  |  | REVESTIMENTOS DE PAREDES - REVESTIMENTOS E TRATAMENTOS SUPERFICIAIS |  |  |  | 66207.01 |  |  | 14076.91
02.07.01 |  |  |  | CHAPISCO |  |  |  | 14194.58 |  |  | 5749.39
02.07.01.01 | 87879 | SINAPI | BDI - OBRA | CHAPISCO APLICADO EM ALVENARIAS E ESTRUTURAS DE CONCRETO INTERNAS, COM COLHER DE PEDREIRO. ARGAMASSA TRAÇO 1:3 COM PREPARO EM BETONEIRA 400L. AF_10/2022 | M2 | 408.93 | 3.4 | 1389.61 | 242.247 | 59.24% | 823.2 | 1389.61 | -566.41
02.07.01.02 | 87905 | SINAPI | BDI - OBRA | CHAPISCO APLICADO EM ALVENARIA (COM PRESENÇA DE VÃOS) E ESTRUTURAS DE CONCRETO DE FACHADA, COM COLHER DE PEDREIRO. ARGAMASSA TRAÇO 1:3 COM PREPARO EM BETONEIRA 400L. AF_10/2022 | M2 | 1089.1 | 7.44 | 8100.97 | 662.28 | 60.81% | 4926.19 | 8100.97 | -3174.78
02.07.01.03 | 87886 | SINAPI | BDI - OBRA | CHAPISCO APLICADO NO TETO OU EM ESTRUTURA, COM DESEMPENADEIRA DENTADA. ARGAMASSA INDUSTRIALIZADA COM PREPARO MANUAL. AF_10/2022 | M2 | 168.89 | 27.85 | 4704 |  |  | 0 | 4704 | -4704
02.07.02 |  |  |  | EMBOÇO/MASSA ÚNICA |  |  |  | 50434.22 |  |  | 8327.52
02.07.02.01 | 87529 | SINAPI | BDI - OBRA | MASSA ÚNICA, PARA RECEBIMENTO DE PINTURA, EM ARGAMASSA TRAÇO 1:2:8, PREPARO MECÂNICO COM BETONEIRA 400L, APLICADA MANUALMENTE EM FACES INTERNAS DE PAREDES, ESPESSURA DE 20MM, COM EXECUÇÃO DE TALISCAS. AF_06/2014 | M2 | 391.93 | 29.35 | 11503.21 | 232.98 | 59.44% | 6837.5 | 11503.21 | -4665.71
02.07.02.02 | 87792 | SINAPI | BDI - OBRA | EMBOÇO OU MASSA ÚNICA EM ARGAMASSA TRAÇO 1:2:8, PREPARO MECÂNICO COM BETONEIRA 400 L, APLICADA MANUALMENTE EM PANOS CEGOS DE FACHADA (SEM PRESENÇA DE VÃOS), ESPESSURA DE 25 MM. AF_08/2022 | M2 | 1089.1 | 31.11 | 33884.29 | 0 |  | 0 | 33884.29 | -33884.29
02.07.02.03 | 87549 | SINAPI | BDI - OBRA | EMBOÇO, PARA RECEBIMENTO DE CERÂMICA, EM ARGAMASSA TRAÇO 1:2:8, PREPARO MECÂNICO COM BETONEIRA 400L, APLICADO MANUALMENTE EM FACES INTERNAS DE PAREDES, PARA AMBIENTE COM ÁREA ENTRE 5M2 E 10M2, ESPESSURA DE 10MM, COM EXECUÇÃO DE TALISCAS. AF_06/2014 | M2 | 17 | 17.91 | 304.46 | 17 | 100% | 304.46 | 304.46 | 0
02.07.02.04 | 90408 | SINAPI | BDI - OBRA | MASSA ÚNICA, PARA RECEBIMENTO DE PINTURA, EM ARGAMASSA TRAÇO 1:2:8, PREPARO MECÂNICO COM BETONEIRA 400L, APLICADA MANUALMENTE EM TETO, ESPESSURA DE 10MM, COM EXECUÇÃO DE TALISCAS. AF_03/2015 | M2 | 168.89 | 28.08 | 4742.26 | 42.22 | 25% | 1185.56 | 4742.26 | -3556.7
02.07.03 |  |  |  | ACABAMENTO |  |  |  | 1578.21 |  |  | 0
02.07.03.01 | 87265 | SINAPI | BDI - OBRA | REVESTIMENTO CERÂMICO PARA PAREDES INTERNAS COM PLACAS TIPO ESMALTADA EXTRA DE DIMENSÕES 20X20 CM APLICADAS NA ALTURA INTEIRA DAS PAREDES. AF_02/2023_PE | M2 | 34.14 | 46.23 | 1578.21 |  |  | 0 | 1578.21 | -1578.21
02.08 |  |  |  | PISOS/ SOLEIRAS/ RODAPÉS/ DEGRAUS |  |  |  | 64079 |  |  | 15157.49
02.08.01 |  |  |  | REGULARIZAÇÃO DE BASES |  |  |  | 16772.01 |  |  | 9904.58
02.08.01.01 | CPU.E-08.1000 | COMP | BDI - OBRA | EMPRÉSTIMO DE MATERIAL DA ESCAVAÇÃO DA FUNDAÇÃO PARA REGULARIZAÇÃO E NIVELAMENTO DA EDIFICAÇÃO. INCLUSO CARGA E TRANSPORTE DO SOLO | M3 | 28.16 | 73.01 | 2055.97 | 19 | 67.47% | 1387.16 | 2055.97 | -668.81
02.08.01.02 | 96620 | SINAPI | BDI - OBRA | LASTRO DE CONCRETO MAGRO, APLICADO EM PISOS, LAJES SOBRE SOLO OU RADIERS. AF_08/2017 | M3 | 9.73 | 509.75 | 4959.88 | 7 | 71.94% | 3568.13 | 4959.88 | -1391.75
02.08.01.03 | 87620 | SINAPI | BDI - OBRA | CONTRAPISO EM ARGAMASSA TRAÇO 1:4 (CIMENTO E AREIA), PREPARO MECÂNICO COM BETONEIRA 400 L, APLICADO EM ÁREAS SECAS SOBRE LAJE, ADERIDO, ACABAMENTO NÃO REFORÇADO, ESPESSURA 2CM. AF_07/2021 | M2 | 344.98 | 28.28 | 9756.16 | 175 | 50.73% | 4949.29 | 9756.16 | -4806.87
02.08.02 |  |  |  | ACABAMENTO E RODAPÉS |  |  |  | 36782.21 |  |  | 0
02.08.02.01 | 87258 | SINAPI | BDI - OBRA | REVESTIMENTO CERÂMICO PARA PISO COM PLACAS TIPO PORCELANATO DE DIMENSÕES 45X45 CM APLICADA EM AMBIENTES DE ÁREA MENOR QUE 5 M². AF_02/2023_PE | M2 | 19.6 | 112.09 | 2196.95 |  |  | 0 | 2196.95 | -2196.95
02.08.02.02 | 87260 | SINAPI | BDI - OBRA | REVESTIMENTO CERÂMICO PARA PISO COM PLACAS TIPO PORCELANATO DE DIMENSÕES 45X45 CM APLICADA EM AMBIENTES DE ÁREA MAIOR QUE 10 M². AF_02/2023_PE | M2 | 325.38 | 94.63 | 30791.66 |  |  | 0 | 30791.66 | -30791.66
02.08.02.03 | CPU.E-08.8495 | COMP | BDI - OBRA | RODAPÉ PORCELANATO DE 7CM DE ALTURA, ASSENTADO COM ARGAMASSA, PLACAS 45X45 CM. INCL. REJUNTE. REF. COMPOSIÇÃO SINAPI 88649 | M | 253.31 | 12.59 | 3188.11 |  |  | 0 | 3188.11 | -3188.11
02.08.02.04 | CPU.E-08.10405 | COMP | BDI - OBRA | SOLEIRA DE GRANITO PRETO SÃO GABRIEL OU PRETO TIJUCA, LARGURA 15CM, ESPESSURA 2,00 CM. FORNECIMENTO E EXECUÇÃO. REF. COMPOSIÇÃO SINAPI 98689 | M | 5.64 | 107.36 | 605.49 |  |  | 0 | 605.49 | -605.49
02.08.03 |  |  |  | CALÇADA, PISOS EXTERNO E RAMPAS |  |  |  | 10524.78 |  |  | 5252.91
02.08.03.01 | 94993 | SINAPI | BDI - OBRA | EXECUÇÃO DE PASSEIO (CALÇADA) OU PISO DE CONCRETO COM CONCRETO MOLDADO IN LOCO, USINADO, ACABAMENTO CONVENCIONAL, ESPESSURA 6 CM, ARMADO. AF_08/2022 | M2 | 142.46 | 73.88 | 10524.78 | 71.1 | 49.91% | 5252.91 | 10524.78 | -5271.87
02.09 |  |  |  | FORROS E DIVISÓRIAS |  |  |  | 28025.89 |  |  | 0
02.09.01 | 96114 | SINAPI | BDI - OBRA | FORRO EM DRYWALL, PARA AMBIENTES COMERCIAIS, INCLUSIVE ESTRUTURA DE FIXAÇÃO. AF_05/2017_PS | M2 | 274.09 | 72.75 | 19938.99 |  |  | 0 | 19938.99 | -19938.99
02.09.02 | 96123 | SINAPI | BDI - OBRA | ACABAMENTOS PARA FORRO (MOLDURA EM DRYWALL, COM LARGURA DE 15 CM). AF_05/2017_PS | M | 276.599 | 29.24 | 8086.9 |  |  | 0 | 8086.9 | -8086.9
02.10 |  |  |  | VIDROS E ESPELHOS |  |  |  | 293.16 |  |  | 0
02.10.01 | 85005 | COMP | BDI - OBRA | ESPELHO CRISTAL, ESPESSURA 4MM, COM PARAFUSOS DE FIXACAO, SEM MOLDURA | M2 | 0.63 | 465.34 | 293.16 |  |  | 0 | 293.16 | -293.16
02.11 |  |  |  | PINTURAS |  |  |  | 62967.17 |  |  | 0
02.11.01 |  |  |  | PINTURA EM PAREDE |  |  |  | 39354.41 |  |  | 0
02.11.01.01 | 88485 | SINAPI | BDI - OBRA | FUNDO SELADOR ACRÍLICO, APLICAÇÃO MANUAL EM PAREDE, UMA DEMÃO. AF_04/2023 | M2 | 1822.24 | 1.95 | 3554.83 |  |  | 0 | 3554.83 | -3554.83
02.11.01.02 | 88497 | SINAPI | BDI - OBRA | EMASSAMENTO COM MASSA LÁTEX, APLICAÇÃO EM PAREDE, DUAS DEMÃOS, LIXAMENTO MANUAL. AF_04/2023 | M2 | 714.56 | 13.83 | 9883.68 |  |  | 0 | 9883.68 | -9883.68
02.11.01.03 | 88489 | SINAPI | BDI - OBRA | PINTURA LÁTEX ACRÍLICA PREMIUM, APLICAÇÃO MANUAL EM PAREDES, DUAS DEMÃOS. AF_04/2023 | M2 | 1822.24 | 14.22 | 25915.9 |  |  | 0 | 25915.9 | -25915.9
02.11.02 |  |  |  | PINTURA EM TETO |  |  |  | 19061.85 |  |  | 0
02.11.02.01 | 88484 | SINAPI | BDI - OBRA | FUNDO SELADOR ACRÍLICO, APLICAÇÃO MANUAL EM TETO, UMA DEMÃO. AF_04/2023 | M2 | 442.98 | 2.33 | 1031.42 |  |  | 0 | 1031.42 | -1031.42
02.11.02.02 | 88496 | SINAPI | BDI - OBRA | EMASSAMENTO COM MASSA LÁTEX, APLICAÇÃO EM TETO, DUAS DEMÃOS, LIXAMENTO MANUAL. AF_04/2023 | M2 | 442.98 | 24.78 | 10977.71 |  |  | 0 | 10977.71 | -10977.71
02.11.02.03 | 88488 | SINAPI | BDI - OBRA | PINTURA LÁTEX ACRÍLICA PREMIUM, APLICAÇÃO MANUAL EM TETO, DUAS DEMÃOS. AF_04/2023 | M2 | 442.98 | 15.92 | 7052.72 |  |  | 0 | 7052.72 | -7052.72
02.11.03 |  |  |  | PINTURA EM ESQUADRIA E PISO |  |  |  | 4550.91 |  |  | 0
02.11.03.01 | 73739/001 | COMP | BDI - OBRA | PINTURA ESMALTE ACETINADO EM MADEIRA, DUAS DEMAOS | M2 | 62.37 | 18.49 | 1153.13 |  |  | 0 | 1153.13 | -1153.13
02.11.03.02 | 74245/001 | COMP | BDI - OBRA | PINTURA ACRILICA EM PISO CIMENTADO DUAS DEMAOS | M2 | 215.63 | 15.76 | 3397.78 |  |  | 0 | 3397.78 | -3397.78
02.12 |  |  |  | INSTALAÇÕES HIDRÁULICAS - ÁGUA FRIA |  |  |  | 9891.86 |  |  | 0
02.12.01 |  |  |  | PAVIMENTO SUPERIOR |  |  |  | 4987.43 |  |  | 0
02.12.01.01 | 94499 | SINAPI | BDI - OBRA | REGISTRO DE GAVETA BRUTO, LATÃO, ROSCÁVEL, 2 1/2" - FORNECIMENTO E INSTALAÇÃO. AF_08/2021 | UN | 1 | 243.3 | 243.29 |  |  | 0 | 243.29 | -243.29
02.12.01.02 | 94495 | SINAPI | BDI - OBRA | REGISTRO DE GAVETA BRUTO, LATÃO, ROSCÁVEL, 1" - FORNECIMENTO E INSTALAÇÃO. AF_08/2021 | UN | 2 | 73.27 | 146.54 |  |  | 0 | 146.54 | -146.54
02.12.01.03 | 94704 | SINAPI | BDI - OBRA | ADAPTADOR COM FLANGE E ANEL DE VEDAÇÃO, PVC, SOLDÁVEL, DN 32 MM X 1 , INSTALADO EM RESERVAÇÃO DE ÁGUA DE EDIFICAÇÃO QUE POSSUA RESERVATÓRIO DE FIBRA/FIBROCIMENTO FORNECIMENTO E INSTALAÇÃO. AF_06/2016 | UN | 4 | 21.23 | 84.92 |  |  | 0 | 84.92 | -84.92
02.12.01.04 | 94713 | SINAPI | BDI - OBRA | ADAPTADOR COM FLANGES LIVRES, PVC, SOLDÁVEL, DN 75 MM X 2 1/2 , INSTALADO EM RESERVAÇÃO DE ÁGUA DE EDIFICAÇÃO QUE POSSUA RESERVATÓRIO DE FIBRA/FIBROCIMENTO FORNECIMENTO E INSTALAÇÃO. AF_06/2016 | UN | 1 | 184.6 | 184.59 |  |  | 0 | 184.59 | -184.59
02.12.01.05 | 94789 | SINAPI | BDI - OBRA | ADAPTADOR COM FLANGES LIVRES, PVC, SOLDÁVEL LONGO, DN 75 MM X 2 1/2 , INSTALADO EM RESERVAÇÃO DE ÁGUA DE EDIFICAÇÃO QUE POSSUA RESERVATÓRIO DE FIBRA/FIBROCIMENTO FORNECIMENTO E INSTALAÇÃO. AF_06/2016 | UN | 2 | 227.48 | 454.95 |  |  | 0 | 454.95 | -454.95
02.12.01.06 | 94658 | SINAPI | BDI - OBRA | ADAPTADOR CURTO COM BOLSA E ROSCA PARA REGISTRO, PVC, SOLDÁVEL, DN 32 MM X 1 , INSTALADO EM RESERVAÇÃO DE ÁGUA DE EDIFICAÇÃO QUE POSSUA RESERVATÓRIO DE FIBRA/FIBROCIMENTO FORNECIMENTO E INSTALAÇÃO. AF_06/2016 | UN | 4 | 7.01 | 28.04 |  |  | 0 | 28.04 | -28.04
02.12.01.07 | 94666 | SINAPI | BDI - OBRA | ADAPTADOR CURTO COM BOLSA E ROSCA PARA REGISTRO, PVC, SOLDÁVEL, DN 75 MM X 2 1/2 , INSTALADO EM RESERVAÇÃO DE ÁGUA DE EDIFICAÇÃO QUE POSSUA RESERVATÓRIO DE FIBRA/FIBROCIMENTO FORNECIMENTO E INSTALAÇÃO. AF_06/2016 | UN | 2 | 31.98 | 63.96 |  |  | 0 | 63.96 | -63.96
02.12.01.08 | CPU.E-012.12918 | COMP | BDI - OBRA | BUCHA DE REDUÇÃO, LONGA, PVC SOLDÁVEL, 50 X 25 MM, FORNECIMENTO E INSTALAÇÃO. REF. COMPOSIÇÃO TCPO 13.002.000585.SER | UN | 1 | 11.62 | 11.61 |  |  | 0 | 11.61 | -11.61
02.12.01.09 | CPU.E-012.12926 | COMP | BDI - OBRA | BUCHA DE REDUÇÃO, LONGA, PVC SOLDÁVEL, 75 X 50 MM, FORNECIMENTO E INSTALAÇÃO. REF. COMPOSIÇÃO TCPO 13.002.000591.SER | UN | 1 | 28.24 | 28.24 |  |  | 0 | 28.24 | -28.24
02.12.01.10 | 89481 | SINAPI | BDI - OBRA | JOELHO 90 GRAUS, PVC, SOLDÁVEL, DN 25MM, INSTALADO EM PRUMADA DE ÁGUA - FORNECIMENTO E INSTALAÇÃO. AF_06/2022 | UN | 1 | 4.47 | 4.46 |  |  | 0 | 4.46 | -4.46
02.12.01.11 | 89492 | SINAPI | BDI - OBRA | JOELHO 90 GRAUS, PVC, SOLDÁVEL, DN 32MM, INSTALADO EM PRUMADA DE ÁGUA - FORNECIMENTO E INSTALAÇÃO. AF_06/2022 | UN | 3 | 6.8 | 20.38 |  |  | 0 | 20.38 | -20.38
02.12.01.12 | 89513 | SINAPI | BDI - OBRA | JOELHO 90 GRAUS, PVC, SOLDÁVEL, DN 75MM, INSTALADO EM PRUMADA DE ÁGUA - FORNECIMENTO E INSTALAÇÃO. AF_06/2022 | UN | 1 | 99.45 | 99.45 |  |  | 0 | 99.45 | -99.45
02.12.01.13 | 89446 | SINAPI | BDI - OBRA | TUBO, PVC, SOLDÁVEL, DN 25MM, INSTALADO EM PRUMADA DE ÁGUA - FORNECIMENTO E INSTALAÇÃO. AF_06/2022 | M | 3.43 | 4.27 | 14.63 |  |  | 0 | 14.63 | -14.63
02.12.01.14 | 89447 | SINAPI | BDI - OBRA | TUBO, PVC, SOLDÁVEL, DN 32MM, INSTALADO EM PRUMADA DE ÁGUA - FORNECIMENTO E INSTALAÇÃO. AF_06/2022 | M | 9.17 | 8.96 | 82.17 |  |  | 0 | 82.17 | -82.17
02.12.01.15 | 89449 | SINAPI | BDI - OBRA | TUBO, PVC, SOLDÁVEL, DN 50MM, INSTALADO EM PRUMADA DE ÁGUA - FORNECIMENTO E INSTALAÇÃO. AF_06/2022 | M | 0.67 | 14.8 | 9.91 |  |  | 0 | 9.91 | -9.91
02.12.01.16 | 89451 | SINAPI | BDI - OBRA | TUBO, PVC, SOLDÁVEL, DN 75MM, INSTALADO EM PRUMADA DE ÁGUA - FORNECIMENTO E INSTALAÇÃO. AF_06/2022 | M | 3 | 40.26 | 120.78 |  |  | 0 | 120.78 | -120.78
02.12.01.17 | 89620 | SINAPI | BDI - OBRA | TE, PVC, SOLDÁVEL, DN 32MM, INSTALADO EM PRUMADA DE ÁGUA - FORNECIMENTO E INSTALAÇÃO. AF_06/2022 | UN | 1 | 10.65 | 10.64 |  |  | 0 | 10.64 | -10.64
02.12.01.18 | 89629 | SINAPI | BDI - OBRA | TE, PVC, SOLDÁVEL, DN 75MM, INSTALADO EM PRUMADA DE ÁGUA - FORNECIMENTO E INSTALAÇÃO. AF_06/2022 | UN | 1 | 76.99 | 76.98 |  |  | 0 | 76.98 | -76.98
02.12.01.19 | CPU.E-012.12927 | COMP | BDI - OBRA | CAIXA D'AGUA DE POLIETILENO 3.000 LITROS, COM TAMPA - FORNECIMENTO E INSTALAÇÃO. | FAZER COMP | 2 | 1650.95 | 3301.89 |  |  | 0 | 3301.89 | -3301.89
02.12.02 |  |  |  | PAVIMENTO TÉRREO |  |  |  | 4904.43 |  |  | 0
02.12.02.01 | 93358 | SINAPI | BDI - OBRA | ESCAVAÇÃO MANUAL DE VALA COM PROFUNDIDADE MENOR OU IGUAL A 1,30 M. AF_02/2021 | M3 | 6.12 | 71.54 | 437.81 |  |  | 0 | 437.81 | -437.81
02.12.02.02 | 96995 | SINAPI | BDI - OBRA | REATERRO MANUAL APILOADO COM SOQUETE. AF_10/2017 | M3 | 6.12 | 43.37 | 265.42 |  |  | 0 | 265.42 | -265.42
02.12.02.03 | 94794 | SINAPI | BDI - OBRA | REGISTRO DE GAVETA BRUTO, LATÃO, ROSCÁVEL, 1 1/2", COM ACABAMENTO E CANOPLA CROMADOS - FORNECIMENTO E INSTALAÇÃO. AF_08/2021 | UN | 2 | 148.02 | 296.04 |  |  | 0 | 296.04 | -296.04
02.12.02.04 | 89987 | SINAPI | BDI - OBRA | REGISTRO DE GAVETA BRUTO, LATÃO, ROSCÁVEL, 3/4", COM ACABAMENTO E CANOPLA CROMADOS - FORNECIMENTO E INSTALAÇÃO. AF_08/2021 | UN | 3 | 76.27 | 228.81 |  |  | 0 | 228.81 | -228.81
02.12.02.05 | 99635 | SINAPI | BDI - OBRA | VÁLVULA DE DESCARGA METÁLICA, BASE 1 1/2", ACABAMENTO METALICO CROMADO - FORNECIMENTO E INSTALAÇÃO. AF_08/2021 | UN | 2 | 233.19 | 466.38 |  |  | 0 | 466.38 | -466.38
02.12.02.06 | 89538 | COMP | BDI - OBRA | ADAPTADOR CURTO COM BOLSA E ROSCA PARA REGISTRO, PVC, SOLDÁVEL, DN 25MM X 3/4”, INSTALADO EM PRUMADA DE ÁGUA - FORNECIMENTO E INSTALAÇÃO. AF_12/2014 | UN | 6 | 3.8 | 22.8 |  |  | 0 | 22.8 | -22.8
02.12.02.07 | 89596 | SINAPI | BDI - OBRA | ADAPTADOR CURTO COM BOLSA E ROSCA PARA REGISTRO, PVC, SOLDÁVEL, DN 50MM X 1.1/2 , INSTALADO EM PRUMADA DE ÁGUA - FORNECIMENTO E INSTALAÇÃO. AF_06/2022 | UN | 6 | 10.7 | 64.18 |  |  | 0 | 64.18 | -64.18
02.12.02.08 | CPU.E-012.12918 | COMP | BDI - OBRA | BUCHA DE REDUÇÃO, LONGA, PVC SOLDÁVEL, 50 X 25 MM, FORNECIMENTO E INSTALAÇÃO. REF. COMPOSIÇÃO TCPO 13.002.000585.SER | UN | 2 | 11.62 | 23.23 |  |  | 0 | 23.23 | -23.23
02.12.02.09 | CPU.E-012.12926 | COMP | BDI - OBRA | BUCHA DE REDUÇÃO, LONGA, PVC SOLDÁVEL, 75 X 50 MM, FORNECIMENTO E INSTALAÇÃO. REF. COMPOSIÇÃO TCPO 13.002.000591.SER | UN | 1 | 28.24 | 28.24 |  |  | 0 | 28.24 | -28.24
02.12.02.10 | 89481 | SINAPI | BDI - OBRA | JOELHO 90 GRAUS, PVC, SOLDÁVEL, DN 25MM, INSTALADO EM PRUMADA DE ÁGUA - FORNECIMENTO E INSTALAÇÃO. AF_06/2022 | UN | 7 | 4.47 | 31.27 |  |  | 0 | 31.27 | -31.27
02.12.02.11 | 89492 | SINAPI | BDI - OBRA | JOELHO 90 GRAUS, PVC, SOLDÁVEL, DN 32MM, INSTALADO EM PRUMADA DE ÁGUA - FORNECIMENTO E INSTALAÇÃO. AF_06/2022 | UN | 2 | 6.8 | 13.59 |  |  | 0 | 13.59 | -13.59
02.12.02.12 | 89501 | SINAPI | BDI - OBRA | JOELHO 90 GRAUS, PVC, SOLDÁVEL, DN 50MM, INSTALADO EM PRUMADA DE ÁGUA - FORNECIMENTO E INSTALAÇÃO. AF_06/2022 | UN | 2 | 13.24 | 26.48 |  |  | 0 | 26.48 | -26.48
02.12.02.13 | 89513 | SINAPI | BDI - OBRA | JOELHO 90 GRAUS, PVC, SOLDÁVEL, DN 75MM, INSTALADO EM PRUMADA DE ÁGUA - FORNECIMENTO E INSTALAÇÃO. AF_06/2022 | UN | 6 | 99.45 | 596.71 |  |  | 0 | 596.71 | -596.71
02.12.02.14 | 89530 | SINAPI | BDI - OBRA | LUVA DE CORRER, PVC, SOLDÁVEL, DN 25MM, INSTALADO EM PRUMADA DE ÁGUA - FORNECIMENTO E INSTALAÇÃO. AF_06/2022 | UN | 1 | 12.45 | 12.44 |  |  | 0 | 12.44 | -12.44
02.12.02.15 | 89541 | SINAPI | BDI - OBRA | LUVA, PVC, SOLDÁVEL, DN 32MM, INSTALADO EM PRUMADA DE ÁGUA - FORNECIMENTO E INSTALAÇÃO. AF_06/2022 | UN | 1 | 5.6 | 5.6 |  |  | 0 | 5.6 | -5.6
02.12.02.16 | 89611 | SINAPI | BDI - OBRA | LUVA, PVC, SOLDÁVEL, DN 75MM, INSTALADO EM PRUMADA DE ÁGUA - FORNECIMENTO E INSTALAÇÃO. AF_06/2022 | UN | 1 | 32.04 | 32.04 |  |  | 0 | 32.04 | -32.04
02.12.02.17 | 89446 | SINAPI | BDI - OBRA | TUBO, PVC, SOLDÁVEL, DN 25MM, INSTALADO EM PRUMADA DE ÁGUA - FORNECIMENTO E INSTALAÇÃO. AF_06/2022 | M | 9.07 | 4.27 | 38.69 |  |  | 0 | 38.69 | -38.69
02.12.02.18 | 89447 | SINAPI | BDI - OBRA | TUBO, PVC, SOLDÁVEL, DN 32MM, INSTALADO EM PRUMADA DE ÁGUA - FORNECIMENTO E INSTALAÇÃO. AF_06/2022 | M | 70.07 | 8.96 | 627.9 |  |  | 0 | 627.9 | -627.9
02.12.02.19 | 89449 | SINAPI | BDI - OBRA | TUBO, PVC, SOLDÁVEL, DN 50MM, INSTALADO EM PRUMADA DE ÁGUA - FORNECIMENTO E INSTALAÇÃO. AF_06/2022 | M | 6.87 | 14.8 | 101.68 |  |  | 0 | 101.68 | -101.68
02.12.02.20 | 89451 | SINAPI | BDI - OBRA | TUBO, PVC, SOLDÁVEL, DN 75MM, INSTALADO EM PRUMADA DE ÁGUA - FORNECIMENTO E INSTALAÇÃO. AF_06/2022 | M | 35.7 | 40.26 | 1437.35 |  |  | 0 | 1437.35 | -1437.35
02.12.02.21 | 89625 | SINAPI | BDI - OBRA | TE, PVC, SOLDÁVEL, DN 50MM, INSTALADO EM PRUMADA DE ÁGUA - FORNECIMENTO E INSTALAÇÃO. AF_06/2022 | UN | 2 | 20.63 | 41.25 |  |  | 0 | 41.25 | -41.25
02.12.02.22 | 89630 | SINAPI | BDI - OBRA | TE DE REDUÇÃO, PVC, SOLDÁVEL, DN 75MM X 50MM, INSTALADO EM PRUMADA DE ÁGUA - FORNECIMENTO E INSTALAÇÃO. AF_06/2022 | UN | 1 | 67.18 | 67.18 |  |  | 0 | 67.18 | -67.18
02.12.02.23 | 90373 | SINAPI | BDI - OBRA | JOELHO 90 GRAUS COM BUCHA DE LATÃO, PVC, SOLDÁVEL, DN 25MM, X 1/2 INSTALADO EM RAMAL OU SUB-RAMAL DE ÁGUA - FORNECIMENTO E INSTALAÇÃO. AF_06/2022 | UN | 3 | 13.11 | 39.34 |  |  | 0 | 39.34 | -39.34
02.13 |  |  |  | INSTALAÇÕES SANITÁRIAS - ESGOTO / PLUVIAL / DRENO DO AR-CONDICIONADO |  |  |  | 35730.75 |  |  | 0
02.13.01 |  |  |  | ESGOTO |  |  |  | 32398.79 |  |  | 0
02.13.01.01 | 93358 | SINAPI | BDI - OBRA | ESCAVAÇÃO MANUAL DE VALA COM PROFUNDIDADE MENOR OU IGUAL A 1,30 M. AF_02/2021 | M3 | 11.1832 | 71.54 | 800.02 |  |  | 0 | 800.02
02.13.01.02 | 96995 | SINAPI | BDI - OBRA | REATERRO MANUAL APILOADO COM SOQUETE. AF_10/2017 | M3 | 11.1832 | 43.37 | 485.02 |  |  | 0 | 485.02
02.13.01.03 | 97902 | SINAPI | BDI - OBRA | CAIXA ENTERRADA HIDRÁULICA RETANGULAR EM ALVENARIA COM TIJOLOS CERÂMICOS MACIÇOS, DIMENSÕES INTERNAS: 0,6X0,6X0,6 M PARA REDE DE ESGOTO. AF_12/2020 | UN | 6 | 515.82 | 3094.9 |  |  | 0 | 3094.9
02.13.01.04 | CPU.E-013.13200 | COMP | BDI - OBRA | CAIXA SIFONADA, PVC, DN 150 X 150 X 50 MM, JUNTA ELÁSTICA, FORNECIDA E INSTALADA EM RAMAL DE DESCARGA OU EM RAMAL DE ESGOTO SANITÁRIO. REF. COMPOSIÇÃO SINAPI 89708 | UN | 3 | 59.95 | 179.83 |  |  | 0 | 179.83
02.13.01.05 | 89728 | SINAPI | BDI - OBRA | CURVA CURTA 90 GRAUS, PVC, SERIE NORMAL, ESGOTO PREDIAL, DN 40 MM, JUNTA SOLDÁVEL, FORNECIDO E INSTALADO EM RAMAL DE DESCARGA OU RAMAL DE ESGOTO SANITÁRIO. AF_08/2022 | UN | 2 | 9.93 | 19.86 |  |  | 0 | 19.86
02.13.01.06 | 89746 | SINAPI | BDI - OBRA | JOELHO 45 GRAUS, PVC, SERIE NORMAL, ESGOTO PREDIAL, DN 100 MM, JUNTA ELÁSTICA, FORNECIDO E INSTALADO EM RAMAL DE DESCARGA OU RAMAL DE ESGOTO SANITÁRIO. AF_08/2022 | UN | 3 | 22.84 | 68.22 |  |  | 0 | 68.22
02.13.01.07 | 89732 | SINAPI | BDI - OBRA | JOELHO 45 GRAUS, PVC, SERIE NORMAL, ESGOTO PREDIAL, DN 50 MM, JUNTA ELÁSTICA, FORNECIDO E INSTALADO EM RAMAL DE DESCARGA OU RAMAL DE ESGOTO SANITÁRIO. AF_08/2022 | UN | 2 | 10.87 | 21.74 |  |  | 0 | 21.74
02.13.01.08 | 89744 | SINAPI | BDI - OBRA | JOELHO 90 GRAUS, PVC, SERIE NORMAL, ESGOTO PREDIAL, DN 100 MM, JUNTA ELÁSTICA, FORNECIDO E INSTALADO EM RAMAL DE DESCARGA OU RAMAL DE ESGOTO SANITÁRIO. AF_08/2022 | UN | 9 | 22.78 | 205.02 |  |  | 0 | 205.02
02.13.01.09 | 89801 | SINAPI | BDI - OBRA | JOELHO 90 GRAUS, PVC, SERIE NORMAL, ESGOTO PREDIAL, DN 50 MM, JUNTA ELÁSTICA, FORNECIDO E INSTALADO EM PRUMADA DE ESGOTO SANITÁRIO OU VENTILAÇÃO. AF_08/2022 | UN | 4 | 6.77 | 27.08 |  |  | 0 | 27.08
02.13.01.10 | CPU.E-013.13110 | COMP | BDI - OBRA | JOELHO PVC, COM BOLSA E ANEL, 90 GRAUS, DN 40 X *38* MM, SERIE NORMAL, PARA ESGOTO PREDIAL - FORNECIMENTO E INSTALAÇÃO. REF. COMPOSIÇÃO SINAPI 89724 | UN | 2 | 9.68 | 19.35 |  |  | 0 | 19.35
02.13.01.11 | CPU.E-013.13620 | COMP | BDI - OBRA | JUNÇÃO SIMPLES, PVC, DN 100 X 50 MM, SERIE NORMAL PARA ESGOTO PREDIAL - FORNECIMENTO E INSTALAÇÃO. REF. SINAPI COMPOSIÇÃO 89797 | UN | 2 | 36.71 | 73.42 |  |  | 0 | 73.42
02.13.01.12 | 89797 | SINAPI | BDI - OBRA | JUNÇÃO SIMPLES, PVC, SERIE NORMAL, ESGOTO PREDIAL, DN 100 X 100 MM, JUNTA ELÁSTICA, FORNECIDO E INSTALADO EM RAMAL DE DESCARGA OU RAMAL DE ESGOTO SANITÁRIO. AF_08/2022 | UN | 1 | 43.06 | 43.05 |  |  | 0 | 43.05
02.13.01.13 | 89714 | SINAPI | BDI - OBRA | TUBO PVC, SERIE NORMAL, ESGOTO PREDIAL, DN 100 MM, FORNECIDO E INSTALADO EM RAMAL DE DESCARGA OU RAMAL DE ESGOTO SANITÁRIO. AF_08/2022 | M | 90.74 | 51.79 | 4699.49 |  |  | 0 | 4699.49
02.13.01.14 | 89712 | SINAPI | BDI - OBRA | TUBO PVC, SERIE NORMAL, ESGOTO PREDIAL, DN 50 MM, FORNECIDO E INSTALADO EM RAMAL DE DESCARGA OU RAMAL DE ESGOTO SANITÁRIO. AF_08/2022 | M | 6.55 | 25.88 | 169.49 |  |  | 0 | 169.49
02.13.01.15 | 89711 | SINAPI | BDI - OBRA | TUBO PVC, SERIE NORMAL, ESGOTO PREDIAL, DN 40 MM, FORNECIDO E INSTALADO EM RAMAL DE DESCARGA OU RAMAL DE ESGOTO SANITÁRIO. AF_08/2022 | M | 1.62 | 16.83 | 27.26 |  |  | 0 | 27.26
02.13.01.16 | 89784 | SINAPI | BDI - OBRA | TE, PVC, SERIE NORMAL, ESGOTO PREDIAL, DN 50 X 50 MM, JUNTA ELÁSTICA, FORNECIDO E INSTALADO EM RAMAL DE DESCARGA OU RAMAL DE ESGOTO SANITÁRIO. AF_08/2022 | UN | 3 | 18.89 | 56.67 |  |  | 0 | 56.67
02.13.01.17 | CPU.E-013.14520 | COMP | BDI - OBRA | EXECUÇÃO DE FOSSA SÉPTICA EM ALVENARIA COM TIJOLOS CERÂMICOS MACIÇOS, RETANGULAR, DIMENSÕES INTERNAS: 1,35 X 2,70 X 1,45 M, COM TAMPÃO FOFO ARTICULADO, LAJE ARMADA COM CONCRETO FCK 20 MPA E AÇO CA-50, REVESTIDO INTERNAMENTE COM ARGAMASSA IMPERMEABILIZANTE. | UN | 1 | 8630.91 | 8630.9 |  |  | 0 | 8630.9
02.13.01.18 | CPU.E-013.14525 | COMP | BDI - OBRA | EXECUÇÃO DE FILTRO ANAERÓBIO EM ALVENARIA COM TIJOLOS CERÂMICOS MACIÇOS, CIRCULAR, DIMENSÕES INTERNAS: DN 1,98 X 1,60 M, REVESTIDO INTERNAMENTE COM ARGAMASSA IMPERMEABILIZANTE. | UN | 1 | 6907.97 | 6907.96 |  |  | 0 | 6907.96
02.13.01.19 | CPU.E-013.14530 | COMP | BDI - OBRA | EXECUÇÃO DE SUMIDOURO EM ALVENARIA COM TIJOLOS CERÂMICOS MACIÇOS, CIRCULAR, DIMENSÕES INTERNAS: DN 2,79 X 1,80 M, COM TAMPÃO FOFO ARTICULADO | UN | 1 | 6869.52 | 6869.51 |  |  | 0 | 6869.51
02.13.02 |  |  |  | ÁGUA PLUVIAL |  |  |  | 1779.05 |  |  | 0
02.13.02.01 | 93358 | SINAPI | BDI - OBRA | ESCAVAÇÃO MANUAL DE VALA COM PROFUNDIDADE MENOR OU IGUAL A 1,30 M. AF_02/2021 | M3 | 0.1952 | 71.54 | 13.96 |  |  | 0 | 13.96
02.13.02.02 | 96995 | SINAPI | BDI - OBRA | REATERRO MANUAL APILOADO COM SOQUETE. AF_10/2017 | M3 | 0.1952 | 43.37 | 8.46 |  |  | 0 | 8.46
02.13.02.03 | CPU.E-013.13905 | COMP | BDI - OBRA | CAIXA ENTERRADA HIDRÁULICA RETANGULAR EM ALVENARIA COM BLOCOS DE CONCRETO, DIMENSÕES INTERNAS: 0,60X0,60X0,60 M PARA REDE DE DRENO DE AR CONDICIONADO OU PLUVIAL, COM FUNDO DE PEDRA BRITADA Nº1 | UN | 2 | 451.64 | 903.28 |  |  | 0 | 903.28
02.13.02.04 | 89522 | SINAPI | BDI - OBRA | JOELHO 90 GRAUS, PVC, SERIE R, ÁGUA PLUVIAL, DN 75 MM, JUNTA ELÁSTICA, FORNECIDO E INSTALADO EM RAMAL DE ENCAMINHAMENTO. AF_06/2022 | UN | 15 | 25.59 | 383.8 |  |  | 0 | 383.8
02.13.02.05 | 89576 | SINAPI | BDI - OBRA | TUBO PVC, SÉRIE R, ÁGUA PLUVIAL, DN 75 MM, FORNECIDO E INSTALADO EM CONDUTORES VERTICAIS DE ÁGUAS PLUVIAIS. AF_06/2022 | M | 16.76 | 21.65 | 362.81 |  |  | 0 | 362.81
02.13.02.06 | CPU.E-012.12820 | COMP | BDI - OBRA | RALO FOFO SEMIESFERICO, 75 MM, PARA CALHAS | UN | 3 | 35.58 | 106.74 |  |  | 0 | 106.74
02.13.03 |  |  |  | DRENO DO AR CONDICIONADO |  |  |  | 1552.91 |  |  | 0
02.13.03.01 | 93358 | SINAPI | BDI - OBRA | ESCAVAÇÃO MANUAL DE VALA COM PROFUNDIDADE MENOR OU IGUAL A 1,30 M. AF_02/2021 | M3 | 1.3352 | 71.54 | 95.51 |  |  | 0 | 95.51
02.13.03.02 | 96995 | SINAPI | BDI - OBRA | REATERRO MANUAL APILOADO COM SOQUETE. AF_10/2017 | M3 | 1.3352 | 43.37 | 57.9 |  |  | 0 | 57.9
02.13.03.03 | CPU.E-013.13976 | COMP | BDI - OBRA | JOELHO 45 GRAUS, PVC, SOLDÁVEL, DN 32MM, INSTALADO EM DRENO DE AR CONDICIONADO - FORNECIMENTO E INSTALAÇÃO. REF. SINAPI COMPOSIÇÃO 89493 | UN | 1 | 8.78 | 8.78 |  |  | 0 | 8.78
02.13.03.04 | CPU.E-013.13975 | COMP | BDI - OBRA | JOELHO 90 GRAUS, PVC, SOLDÁVEL, DN 32MM, INSTALADO EM DRENO DE AR CONDICIONADO - FORNECIMENTO E INSTALAÇÃO. REF. SINAPI COMPOSIÇÃO 89492 | UN | 8 | 6.8 | 54.37 |  |  | 0 | 54.37
02.13.03.05 | CPU.E-013.14000 | COMP | BDI - OBRA | LUVA, PVC, SOLDÁVEL, DN 32MM, INSTALADO EM DRENO DE AR CONDICIONADO - FORNECIMENTO E INSTALAÇÃO. REF. SINAPI COMPOSIÇÃO 89541 | UN | 3 | 5.6 | 16.8 |  |  | 0 | 16.8
02.13.03.06 | CPU.E-013.13945 | COMP | BDI - OBRA | TUBO, PVC, SOLDÁVEL, DN 32MM, INSTALADO EM DRENO DE AR CONDICIONADO - FORNECIMENTO E INSTALAÇÃO. REF. SINAPI COMPOSIÇÃO 89865 | M | 51.49 | 15.8 | 813.29 |  |  | 0 | 813.29
02.13.03.07 | CPU.E-013.13952 | COMP | BDI - OBRA | TÊ, PVC, SOLDÁVEL, DN 32MM, INSTALADO EM DRENO DE AR CONDICIONADO - FORNECIMENTO E INSTALAÇÃO. REF. SINAPI COMPOSIÇÃO 89620 | UN | 5 | 10.65 | 53.23 |  |  | 0 | 53.23
02.13.03.08 | CPU.E-013.13921 | COMP | BDI - OBRA | ADAPTADOR CURTO COM BOLSA E ROSCA PARA REGISTRO, PVC, SOLDÁVEL, DN 32MM X 1, INSTALADO EM DRENO DE AR CONDICIONADO - FORNECIMENTO E INSTALAÇÃO. REF. SINAPI COMPOSIÇÃO 89553 | UN | 6 | 5.51 | 33.07 |  |  | 0 | 33.07
02.13.03.09 | 90443 | SINAPI | BDI - OBRA | RASGO EM ALVENARIA PARA RAMAIS/ DISTRIBUIÇÃO COM DIAMETROS MENORES OU IGUAIS A 40 MM. AF_05/2015 | M | 18.6 | 11.26 | 209.51 |  |  | 0 | 209.51
02.13.03.10 | 90466 | SINAPI | BDI - OBRA | CHUMBAMENTO LINEAR EM ALVENARIA PARA RAMAIS/DISTRIBUIÇÃO COM DIÂMETROS MENORES OU IGUAIS A 40 MM. AF_05/2015 | M | 18.6 | 11.31 | 210.45 |  |  | 0 | 210.45
02.14 |  |  |  | LOUÇAS E METAIS - LOUÇAS/ PIAS/ TANQUES/ METAIS/ ACESSÓRIOS |  |  |  | 7318.44 |  |  | 0
02.14.01 |  |  |  | LOUÇAS E METAIS |  |  |  | 7318.44 |  |  | 0
02.14.01.01 | CPU.E-014.14120 | COMP | BDI - OBRA | BACIA SANITARIA (VASO) CONVENCIONAL PARA PCD SEM FURO FRONTAL, DE LOUÇA BRANCA, COM ASSENTO, TUBO DE LIGAÇÃO E ACESSÓRIOS - FORNECIMENTO E INSTALAÇÃO. REF. COMPOSIÇÃO SINAPI 95471 | UN | 2 | 787.24 | 1574.48 |  |  | 0 | 1574.48
02.14.01.02 | CPU.E-014.1950 | COMP | BDI - OBRA | LAVATÓRIO DE CANTO EM LOUÇA BRANCA SUSPENSO, SEM COLUNA, TIPO PNE INCL. PARAFUSOS DE FIXAÇÃO, SIFÃO TIPO COPO E VÁLVULA PARA LAVATÓRIO- FORNECIMENTO E INSTALAÇÃO. REF. COMPOSIÇÃO SINAPI 86904 | UN | 2 | 420.03 | 840.05 |  |  | 0 | 840.05
02.14.01.03 | 86919 | SINAPI | BDI - OBRA | TANQUE DE LOUÇA BRANCA COM COLUNA, 30L OU EQUIVALENTE, INCLUSO SIFÃO FLEXÍVEL EM PVC, VÁLVULA METÁLICA E TORNEIRA DE METAL CROMADO PADRÃO MÉDIO - FORNECIMENTO E INSTALAÇÃO. AF_01/2020 | UN | 1 | 817.3 | 817.29 |  |  | 0 | 817.29
02.14.01.04 | CPU.E-014.1890 | COMP | BDI - OBRA | TORNEIRA CROMADA DE MESA PARA LAVATORIO FECHAMENTO AUTOMÁTICO, INCLUSO ENGATE FLEXÍVEL - FORNECIMENTO E INSTALAÇÃO. | UN | 2 | 249.87 | 499.73 |  |  | 0 | 499.73
02.14.01.05 | CPU.E-014.14320 | COMP | BDI - OBRA | BARRA DE APOIO PARA DEFICIÊNTES, INOX, L=40 CM - FORNECIMENTO E INSTALAÇÃO. REF. COMPOSIÇÃO SETOP-MG ACE-BAR-020 JAN/2018 | UN | 4 | 178.84 | 715.37 |  |  | 0 | 715.37
02.14.01.06 | 100867 | SINAPI | BDI - OBRA | BARRA DE APOIO RETA, EM ACO INOX POLIDO, COMPRIMENTO 70 CM, FIXADA NA PAREDE - FORNECIMENTO E INSTALAÇÃO. AF_01/2020 | UN | 2 | 400.67 | 801.34 |  |  | 0 | 801.34
02.14.01.07 | 100868 | SINAPI | BDI - OBRA | BARRA DE APOIO RETA, EM ACO INOX POLIDO, COMPRIMENTO 80 CM, FIXADA NA PAREDE - FORNECIMENTO E INSTALAÇÃO. AF_01/2020 | UN | 4 | 419.67 | 1678.69 |  |  | 0 | 1678.69
02.14.01.08 | CPU.E-014.14420 | COMP | BDI - OBRA | PAPELEIRA PLÁSTICA TIPO DISPENSER PARA PAPEL HIGIÊNICO ROLÃO. REF. COMPOSIÇÃO DE INSTALAÇÃO SINAPI 95544 | UN | 2 | 66 | 132 |  |  | 0 | 132
02.14.01.09 | CPU.E-014.14410 | COMP | BDI - OBRA | TOALHEIRO PLASTICO TIPO DISPENSER PARA PAPEL TOALHA INTERFOLHADO - FORNECIMENTO E INSTALAÇÃO | UN | 2 | 66 | 132 |  |  | 0 | 132
02.14.01.10 | 95547 | SINAPI | BDI - OBRA | SABONETEIRA PLASTICA TIPO DISPENSER PARA SABONETE LIQUIDO COM RESERVATORIO 800 A 1500 ML, INCLUSO FIXAÇÃO. AF_01/2020 | UN | 2 | 63.75 | 127.49 |  |  | 0 | 127.49
02.15 |  |  |  | INSTALAÇÕES ELÉTRICAS |  |  |  | 91135.05 |  |  | 0
02.15.01 |  |  |  | CABOS ELÉTRICOS |  |  |  | 24898.36 |  |  | 0
02.15.01.01 | 91926 | SINAPI | BDI - OBRA | CABO DE COBRE FLEXÍVEL ISOLADO, 2,5 MM², ANTI-CHAMA 450/750 V, PARA CIRCUITOS TERMINAIS - FORNECIMENTO E INSTALAÇÃO. AF_03/2023 | M | 3463.26 | 3.26 | 11289.3 |  |  | 0 | 11289.3
02.15.01.02 | 91928 | SINAPI | BDI - OBRA | CABO DE COBRE FLEXÍVEL ISOLADO, 4 MM², ANTI-CHAMA 450/750 V, PARA CIRCUITOS TERMINAIS - FORNECIMENTO E INSTALAÇÃO. AF_03/2023 | M | 502.69 | 5.25 | 2638.26 |  |  | 0 | 2638.26
02.15.01.03 | CPU.E-015.3025 | SINAPI | BDI - OBRA | CABO DE COBRE FLEXÍVEL, ISOLACAO EM XLPE, 10 MM², ANTI-CHAMA 0,6/1,0 KV, PARA DISTRIBUIÇÃO - FORNECIMENTO E INSTALAÇÃO. | FAZER COMP | 15.5 | 6.85 | 106.12 |  |  | 0 | 106.12
02.15.01.04 | CPU.E-015.3035 | SINAPI | BDI - OBRA | CABO DE COBRE FLEXÍVEL, ISOLACAO EM XLPE, 16 MM², ANTI-CHAMA 0,6/1,0 KV, PARA DISTRIBUIÇÃO - FORNECIMENTO E INSTALAÇÃO. | FAZER COMP | 38.26 | 10.89 | 416.52 |  |  | 0 | 416.52
02.15.01.05 | CPU.E-015.3055 | SINAPI | BDI - OBRA | CABO DE COBRE FLEXÍVEL, ISOLACAO EM XLPE, 35 MM², ANTI-CHAMA 0,6/1,0 KV, PARA DISTRIBUIÇÃO - FORNECIMENTO E INSTALAÇÃO. | FAZER COMP | 47 | 32.41 | 1523.2 |  |  | 0 | 1523.2
02.15.01.06 | CPU.E-015.3065 | SINAPI | BDI - OBRA | CABO DE COBRE FLEXÍVEL, ISOLACAO EM XLPE, 70 MM², ANTI-CHAMA 0,6/1,0 KV, PARA DISTRIBUIÇÃO - FORNECIMENTO E INSTALAÇÃO. | FAZER COMP | 137.7 | 63.11 | 8689.61 |  |  | 0 | 8689.61
02.15.01.07 | CPU.E-015.3045 | COMP | BDI - OBRA | CABO DE COBRE FLEXÍVEL PP 2X2,5 MM2 - FORNECIMENTO E INSTALAÇÃO. | M | 20 | 11.77 | 235.35 |  |  | 0 | 235.35
02.15.02 |  |  |  | DISJUNTORES |  |  |  | 7056.57 |  |  | 0
02.15.02.01 | 93653 | SINAPI | BDI - OBRA | DISJUNTOR MONOPOLAR TIPO DIN, CORRENTE NOMINAL DE 10A - FORNECIMENTO E INSTALAÇÃO. AF_10/2020 | UN | 20 | 13 | 260.02 |  |  | 0 | 260.02
02.15.02.02 | 93654 | SINAPI | BDI - OBRA | DISJUNTOR MONOPOLAR TIPO DIN, CORRENTE NOMINAL DE 16A - FORNECIMENTO E INSTALAÇÃO. AF_10/2020 | UN | 4 | 13.53 | 54.11 |  |  | 0 | 54.11
02.15.02.03 | 93655 | SINAPI | BDI - OBRA | DISJUNTOR MONOPOLAR TIPO DIN, CORRENTE NOMINAL DE 20A - FORNECIMENTO E INSTALAÇÃO. AF_10/2020 | UN | 1 | 14.54 | 14.53 |  |  | 0 | 14.53
02.15.02.04 | 93662 | SINAPI | BDI - OBRA | DISJUNTOR BIPOLAR TIPO DIN, CORRENTE NOMINAL DE 20A - FORNECIMENTO E INSTALAÇÃO. AF_10/2020 | UN | 1 | 69.06 | 69.05 |  |  | 0 | 69.05
02.15.02.05 | 93668 | SINAPI | BDI - OBRA | DISJUNTOR TRIPOLAR TIPO DIN, CORRENTE NOMINAL DE 16A - FORNECIMENTO E INSTALAÇÃO. AF_10/2020 | UN | 3 | 83.61 | 250.82 |  |  | 0 | 250.82
02.15.02.06 | 93669 | SINAPI | BDI - OBRA | DISJUNTOR TRIPOLAR TIPO DIN, CORRENTE NOMINAL DE 20A - FORNECIMENTO E INSTALAÇÃO. AF_10/2020 | UN | 2 | 86.72 | 173.43 |  |  | 0 | 173.43
02.15.02.07 | 93671 | SINAPI | BDI - OBRA | DISJUNTOR TRIPOLAR TIPO DIN, CORRENTE NOMINAL DE 32A - FORNECIMENTO E INSTALAÇÃO. AF_10/2020 | UN | 1 | 94.44 | 90.44 |  |  | 0 | 90.44
02.15.02.08 | 93672 | SINAPI | BDI - OBRA | DISJUNTOR TRIPOLAR TIPO DIN, CORRENTE NOMINAL DE 40A - FORNECIMENTO E INSTALAÇÃO. AF_10/2020 | UN | 2 | 96.26 | 192.51 |  |  | 0 | 192.51
02.15.02.09 | 93673 | SINAPI | BDI - OBRA | DISJUNTOR TRIPOLAR TIPO DIN, CORRENTE NOMINAL DE 50A - FORNECIMENTO E INSTALAÇÃO. AF_10/2020 | UN | 1 | 103.71 | 103.7 |  |  | 0 | 103.7
02.15.02.10 | CPU.E-015.9076 | COMP | BDI - OBRA | DISJUNTOR TRIPOLAR TIPO DIN, CORRENTE NOMINAL DE 90A - FORNECIMENTO E INSTALAÇÃO. REF. COMPOSIÇÃO SINAPI 93673 | UN | 2 | 122.96 | 245.92 |  |  | 0 | 245.92
02.15.02.11 | CPU.E-015.9077 | COMP | BDI - OBRA | DISJUNTOR TRIPOLAR TIPO DIN, CORRENTE NOMINAL DE 100A - FORNECIMENTO E INSTALAÇÃO | UN | 2 | 426.32 | 852.64 |  |  | 0 | 852.64
02.15.02.12 | 74130/007 | SINAPI | BDI - OBRA | DISJUNTOR TERMOMAGNETICO TRIPOLAR EM CAIXA MOLDADA 250A 600V, FORNECIMENTO E INSTALACAO | UN | 1 | 1109.23 | 1109.22 |  |  | 0 | 1109.22
02.15.02.13 | 74130/008 | SINAPI | BDI - OBRA | DISJUNTOR TERMOMAGNETICO TRIPOLAR EM CAIXA MOLDADA 300 A 400A 600V, FORNECIMENTO E INSTALACAO | UN | 1 | 1517.51 | 1517.51 |  |  | 0 | 1517.51
02.15.02.14 | CPU.E-015.9226 | COMP | BDI - OBRA | DISPOSITIVO DE PROTEÇÃO CONTRA SURTO DPS, CLASSE II, 1 POLO, TENSAO MAXIMA DE 175 V, CORRENTE 8KA - FORNECIMENTO E INSTALAÇÃO. REF. COMPOSIÇÃO SIURB-SP 91701 - BASE JULHO/2019 | UN | 14 | 93.93 | 1314.99 |  |  | 0 | 1314.99
02.15.02.15 | CPU.E-015.9211 | COMP | BDI - OBRA | DISPOSITIVO DE PROTEÇÃO CONTRA SURTO DPS, CLASSE II, 1 POLO, TENSAO MAXIMA DE 175 V, CORRENTE 20KA - FORNECIMENTO E INSTALAÇÃO. REF. COMPOSIÇÃO SIURB-SP 91701 - BASE JULHO/2019 | UN | 4 | 93.93 | 375.71 |  |  | 0 | 375.71
02.15.02.16 | CPU.E-015.6000 | COMP | BDI - OBRA | DISPOSITIVO TETRAPOLAR DR (3FASE/NEUTRO - IN 30mA) - DIN 40 A. REF. COMPOSIÇÃO SINAPI 02.INEL.ELE2.093/01 | UN | 2 | 215.99 | 431.97 |  |  | 0 | 431.97
02.15.03 |  |  |  | ILUMINAÇÃO |  |  |  | 25476.47 |  |  | 0
02.15.03.01 | CPU.E-015.6086 | COMP | BDI - OBRA | LUMINÁRIA DE EMBUTIR, TIPO CALHA, PARA LÂMPADA TUBULAR LED 2X18W, INCLUSO LAMPÂDAS - FORNECIMENTO E INSTALAÇÃO | UN | 95 | 163.02 | 15487.31 |  |  | 0 | 15487.31
02.15.03.02 | CPU.E-015.16345 | COMP | BDI - OBRA | PLAFON LED DE EMBUTIR REDONDO 25W BRANCO - FORNECIMENTO E INSTALAÇÃO | UN | 3 | 90.66 | 271.96 |  |  | 0 | 271.96
02.15.03.03 | 97607 | SINAPI | BDI - OBRA | LUMINÁRIA ARANDELA TIPO TARTARUGA, DE SOBREPOR, COM 1 LÂMPADA LED DE 6 W, SEM REATOR - FORNECIMENTO E INSTALAÇÃO. AF_02/2020 | UN | 2 | 72.36 | 144.71 |  |  | 0 | 144.71
02.15.03.04 | CPU.E-015.15510 | COMP | BDI - OBRA | CONJUNTO DE PLUGS MACHO E FÊMEA, 2P+T 10A, 250V, NBR 14136 - FORNECIMENTO E INSTALAÇÃO | CJ | 98 | 11.58 | 1134.73 |  |  | 0 | 1134.73
02.15.03.05 | CPU.E-015.2120 | COMP | BDI - OBRA | CONECTOR DE ALUMINIO TIPO PRENSA CABO, BITOLA 3/4", PARA CABOS DE DIAMETRO DE 17,5 A 20 MM - FORNECIMENTO E INSTALAÇÃO | UN | 98 | 17.32 | 1697.17 |  |  | 0 | 1697.17
02.15.03.06 | CPU.E-015.16392 | COMP | BDI - OBRA | CAIXA DE TOMADA PARA PERFILADO, INCLUSO MÓDULO DE TOMADA 2P+T, 10A - FORNECIMENTO E INSTALAÇÃO | UN | 98 | 59.54 | 5835.27 |  |  | 0 | 5835.27
02.15.03.07 | CPU.E-015.3046 | COMP | BDI - OBRA | CABO PP 3X1,50 MM2 - FORNECIMENTO E INSTALAÇÃO. REF. COMPOSIÇÃO DE INSTALAÇÃO IOPES 151435 | M | 98 | 9.24 | 905.32 |  |  | 0 | 905.32
02.15.04 |  |  |  | ELETRODUTOS E ACESSÓRIOS |  |  |  | 8880.22 |  |  | 0
02.15.04.01 | 93008 | SINAPI | BDI - OBRA | ELETRODUTO RÍGIDO ROSCÁVEL, PVC, DN 50 MM (1 1/2"), PARA REDE ENTERRADA DE DISTRIBUIÇÃO DE ENERGIA ELÉTRICA - FORNECIMENTO E INSTALAÇÃO. AF_12/2021 | M | 2 | 12.38 | 24.76 |  |  | 0 | 24.76
02.15.04.02 | 91866 | SINAPI | BDI - OBRA | ELETRODUTO RÍGIDO ROSCÁVEL, PVC, DN 20 MM (1/2"), PARA CIRCUITOS TERMINAIS, INSTALADO EM LAJE - FORNECIMENTO E INSTALAÇÃO. AF_03/2023 | M | 2 | 6.04 | 12.08 |  |  | 0 | 12.08
02.15.04.03 | 91853 | SINAPI | BDI - OBRA | ELETRODUTO FLEXÍVEL CORRUGADO REFORÇADO, PVC, DN 20 MM (1/2"), PARA CIRCUITOS TERMINAIS, INSTALADO EM PAREDE - FORNECIMENTO E INSTALAÇÃO. AF_03/2023 | M | 15 | 7.16 | 107.42 |  |  | 0 | 107.42
02.15.04.04 | 91854 | SINAPI | BDI - OBRA | ELETRODUTO FLEXÍVEL CORRUGADO, PVC, DN 25 MM (3/4"), PARA CIRCUITOS TERMINAIS, INSTALADO EM PAREDE - FORNECIMENTO E INSTALAÇÃO. AF_03/2023 | M | 399.08 | 7.56 | 3018.67 |  |  | 0 | 3018.67
02.15.04.05 | CPU.E-015.16426 | COMP | BDI - OBRA | FITA METALICA PERFURADA PARA FIXAÇÃO DE TUBOS MENORES OU IGUAIS A 40 MM COM ABRAÇADEIRA METÁLICA FLEXÍVEL 18 MM - FORNECIMENTO E INSTALAÇÃO. REF. COMPOSIÇÃO SINAPI 91185 | M | 144.0505 | 6.2 | 893.8 |  |  | 0 | 893.8
02.15.04.06 | 95752 | SINAPI | BDI - OBRA | ELETRODUTO DE AÇO GALVANIZADO, CLASSE SEMI PESADO, DN 40 MM (1 1/2 ), APARENTE, INSTALADO EM PAREDE - FORNECIMENTO E INSTALAÇÃO. AF_11/2016_P | M | 3.1 | 51.04 | 158.21 |  |  | 0 | 158.21
02.15.04.07 | CPU.E-015.16408 | COMP | BDI - OBRA | ELETRODUTO/DUTO PEAD FLEXIVEL PAREDE SIMPLES, CORRUGADO, COR PRETA, DN 2", PARA CABEAMENTO SUBTERRANEO, INCLUSO ESCAVAÇÃO, PREPARO DE FUNDO DE VALA E REATERRO - FORNECIMENTO E INSTALAÇÃO | M | 45.9 | 41.18 | 1890.2 |  |  | 0 | 1890.2
02.15.04.08 | CPU.E-015.1040 | COMP | BDI - OBRA | CAIXA RETANGULAR 4"X2", PARA ELETRODUTO, PVC - FORNECIMENTO E INSTALAÇÃO. REF. COMPOSIÇÃO SINAPI 91940 | UN | 143 | 12.74 | 1821.37 |  |  | 0 | 1821.37
02.15.04.09 | 91937 | SINAPI | BDI - OBRA | CAIXA OCTOGONAL 3" X 3", PVC, INSTALADA EM LAJE - FORNECIMENTO E INSTALAÇÃO. AF_03/2023 | UN | 95 | 9.67 | 918.26 |  |  | 0 | 918.26
02.15.04.10 | 97564 | SINAPI | BDI - OBRA | CURVA 135 GRAUS PARA ELETRODUTO, PVC, ROSCÁVEL, DN 25 MM (3/4"), PARA CIRCUITOS TERMINAIS, INSTALADA EM PAREDE - FORNECIMENTO E INSTALAÇÃO. AF_03/2023 | UN | 2 | 12.09 | 24.18 |  |  | 0 | 24.18
02.15.04.11 | 91911 | SINAPI | BDI - OBRA | CURVA 90 GRAUS PARA ELETRODUTO, PVC, ROSCÁVEL, DN 20 MM (1/2"), PARA CIRCUITOS TERMINAIS, INSTALADA EM PAREDE - FORNECIMENTO E INSTALAÇÃO. AF_03/2023 | UN | 1 | 11.28 | 11.27 |  |  | 0 | 11.27
02.15.05 |  |  |  | ELETROCALHAS E PERFILADOS |  |  |  | 13631.92 |  |  | 0
02.15.05.01 | CPU.E-015.15241 | COMP | BDI - OBRA | ELETROCALHA PERFURADA EM AÇO GALVANIZADO, LARGURA 100MM E ALTURA 50MM - FORNECIMENTO E INSTALAÇÃO | M | 15.77 | 31.63 | 498.77 |  |  | 0 | 498.77
02.15.05.01 | CPU.E-015.7015 | COMP | BDI - OBRA | PERFILADO PERFURADO DE 38X38 MM COM TAMPA - FORNECIMENTO E INSTALAÇÃO | M | 289.55 | 14.06 | 4070.6 |  |  | 0 | 4070.6
02.15.05.02 | CPU.E-015.7026 | COMP | BDI - OBRA | GANCHO CURTO PARA SUPORTE DE PERFILADO 38X38 MM, INCLUSO ACESSÓRIO DE FIXAÇÃO EM LAJE OU ESTRUTURA DE MADEIRA/METÁLICA - FORNECIMENTO E INSTALAÇÃO | UN | 370 | 20.51 | 7590.52 |  |  | 0 | 7590.52
02.15.05.03 | CPU.E-015.15243 | COMP | BDI - OBRA | SUPORTE VERTICAL 70X96MM, INCLUSO ACESSÓRIO DE FIXAÇÃO EM LAJE OU ESTRUTURA DE MADEIRA/METÁLICA - FORNECIMENTO E INSTALAÇÃO | UN | 17 | 20.98 | 356.67 |  |  | 0 | 356.67
02.15.05.04 | CPU.E-015.15405 | COMP | BDI - OBRA | SAÍDA HORIZONTAL/LATERAL PERFILADO 38X38MM PARA ELETRODUTO Ø3/4", INCLUSO ACESSÓRIO DE FIXAÇÃO - FORNECIMENTO E INSTAÇÃO | UN | 67 | 10.32 | 691.46 |  |  | 0 | 691.46
02.15.05.05 | CPU.E-015.15017 | COMP | BDI - OBRA | CURVA 90° PARA PERFILADO PERFURADAO EM AÇO GALVANIZADO, LARGURA DE 38MM E ALTURA DE 38MM - FORNECIMENTO E INSTALAÇÃO | UN | 4 | 9.45 | 37.8 |  |  | 0 | 37.8
02.15.05.06 | CPU.E-015.7045 | COMP | BDI - OBRA | JUNÇÃO "T" PARA PERFILADO 38X38M - FORNECIMENTO E INSTALAÇÃO | UN | 10 | 9.45 | 94.51 |  |  | 0 | 94.51
02.15.05.07 | CPU.E-015.15015 | COMP | BDI - OBRA | CURVA HORIZONTAL 90º PARA ELETROCALHA PERFURADA EM AÇO GALVANIZADO, LARGURA DE 100MM E ALTURA DE 50MM - FORNECIMENTO E INSTALAÇÃO. REF. COMPOSIÇÃO SINAPI 02.INEL.ELCA.016/02 | UN | 2 | 49.05 | 98.09 |  |  | 0 | 98.09
02.15.05.08 | CPU.E-015.15040 | COMP | BDI - OBRA | TÊ HORIZONTAL 90° PARA ELETROCALHA, PERFURADA EM AÇO GALVANIZADO, LARGURA DE 100MM E ALTURA DE 50MM - FORNECIMENTO E INSTALAÇÃO. REF. COMPOSIÇÃO DE INSTALAÇÃO SINAPI 02.INEL.ELCA.023/02 | UN | 3 | 64.5 | 193.5 |  |  | 0 | 193.5
02.15.06 |  |  |  | TOMADAS E INTERRUPTORES |  |  |  | 4360.85 |  |  | 0
02.15.06.01 | 91953 | SINAPI | BDI - OBRA | INTERRUPTOR SIMPLES (1 MÓDULO), 10A/250V, INCLUINDO SUPORTE E PLACA - FORNECIMENTO E INSTALAÇÃO. AF_03/2023 | UN | 9 | 20.59 | 185.31 |  |  | 0 | 185.31
02.15.06.02 | 91959 | SINAPI | BDI - OBRA | INTERRUPTOR SIMPLES (2 MÓDULOS), 10A/250V, INCLUINDO SUPORTE E PLACA - FORNECIMENTO E INSTALAÇÃO. AF_03/2023 | UN | 3 | 32.53 | 97.6 |  |  | 0 | 97.6
02.15.06.03 | 91967 | SINAPI | BDI - OBRA | INTERRUPTOR SIMPLES (3 MÓDULOS), 10A/250V, INCLUINDO SUPORTE E PLACA - FORNECIMENTO E INSTALAÇÃO. AF_03/2023 | UN | 2 | 44.5 | 89 |  |  | 0 | 89
02.15.06.04 | 91955 | SINAPI | BDI - OBRA | INTERRUPTOR PARALELO (1 MÓDULO), 10A/250V, INCLUINDO SUPORTE E PLACA - FORNECIMENTO E INSTALAÇÃO. AF_03/2023 | UN | 13 | 25.57 | 332.46 |  |  | 0 | 332.46
02.15.06.05 | 91961 | SINAPI | BDI - OBRA | INTERRUPTOR PARALELO (2 MÓDULOS), 10A/250V, INCLUINDO SUPORTE E PLACA - FORNECIMENTO E INSTALAÇÃO. AF_03/2023 | UN | 1 | 42.46 | 42.46 |  |  | 0 | 42.46
02.15.06.06 | 91957 | SINAPI | BDI - OBRA | INTERRUPTOR SIMPLES (1 MÓDULO) COM INTERRUPTOR PARALELO (1 MÓDULO), 10A/250V, INCLUINDO SUPORTE E PLACA - FORNECIMENTO E INSTALAÇÃO. AF_03/2023 | UN | 1 | 37.48 | 37.48 |  |  | 0 | 37.48
02.15.06.07 | 91979 | SINAPI | BDI - OBRA | INTERRUPTOR INTERMEDIÁRIO (1 MÓDULO), 10A/250V, INCLUINDO SUPORTE E PLACA - FORNECIMENTO E INSTALAÇÃO. AF_03/2023 | UN | 1 | 36.5 | 36.49 |  |  | 0 | 36.49
02.15.06.08 | 97595 | SINAPI | BDI - OBRA | SENSOR DE PRESENÇA COM FOTOCÉLULA, FIXAÇÃO EM PAREDE - FORNECIMENTO E INSTALAÇÃO. AF_02/2020 | UN | 8 | 63.65 | 509.17 |  |  | 0 | 509.17
02.15.06.09 | CPU.E-015.5040 | COMP | BDI - OBRA | TOMADA EMBUTIR (1 MÓDULO), 2P+T 10 A, INCLUINDO SUPORTE E PLACA - FORNECIMENTO E INSTALAÇÃO. REF. COMPOSIÇÃO SINAPI 91996 | UN | 93 | 24.73 | 2299.99 |  |  | 0 | 2299.99
02.15.06.10 | CPU.E-015.5045 | COMP | BDI - OBRA | TOMADA EMBUTIR (2 MÓDULOS), 2P+T 10 A, INCLUINDO SUPORTE E PLACA - FORNECIMENTO E INSTALAÇÃO. REF. COMPOSIÇÃO SINAPI 92004 | UN | 5 | 40.78 | 203.89 |  |  | 0 | 203.89
02.15.06.11 | CPU.E-015.5015 | COMP | BDI - OBRA | CONJUNTO DE TOMADA INDUSTRIAL + PLUG, 2P+T - 16A, SOBREPOR - FORNECIMENTO E INSTALAÇÃO | UN | 1 | 67.25 | 67.24 |  |  | 0 | 67.24
02.15.06.12 | CPU.E-015.5025 | COMP | BDI - OBRA | CONJUNTO DE TOMADA INDUSTRIAL + PLUG, 3P+T - 32A, SOBREPOR - FORNECIMENTO E INSTALAÇÃO | UN | 5 | 91.95 | 459.76 |  |  | 0 | 459.76
02.15.07 |  |  |  | QUADROS DE COMANDO FABRICAÇÃO PERSONALIZADA |  |  |  | 6830.66 |  |  | 0
02.15.07.01 | CPU.E-015.16715 | COMP | BDI - OBRA | QDG.1 - PAINEL TRIFÁSICO COM KIT DE BARRAMENTO PARA DISJUNTORES DIN E BOLT-ON COMPATÍVEIS PARA QUALQUER MARCA DE DISJUNTORES GRAU DE PROTEÇÃO, MÍNIMO, IP44; CAPACIDADE PARA ATÉ 16 MÓDULOS DIN. BARRAMENTO TRIFÁSICO DE 400A. O QUADRO DEVE COMPORTAR DISJUNTOR DE GERAL DE 250A, 18kA, 220V TRIFÁSICO - FORNECIMENTO E INSTALAÇÃO | UN | 1 | 3109.76 | 3106.79 |  |  | 0 | 3106.79
02.15.07.02 | CPU.E-015.16720 | COMP | BDI - OBRA | QD.1 - PAINEL TRIFÁSICO COM KIT DE BARRAMENTO PARA DISJUNTORES DIN E BOLT-ON COMPATÍVEIS PARA QUALQUER MARCA DE DISJUNTORES GRAU DE PROTEÇÃO, MÍNIMO, IP44; CAPACIDADE PARA ATÉ 24 MÓDULOS DIN. BARRAMENTO TRIFÁSICO DE 100A. O QUADRO DEVE COMPORTAR DISJUNTOR DE GERAL DE 40A, 10kA, 220V TRIFÁSICO - FORNECIMENTO E INSTALAÇÃO | UN | 1 | 744.04 | 744.03 |  |  | 0 | 744.03
02.15.07.03 | CPU.E-015.16725 | COMP | BDI - OBRA | QD.Ar.1 - PAINEL TRIFÁSICO COM KIT DE BARRAMENTO PARA DISJUNTORES DIN E BOLT-ON COMPATÍVEIS PARA QUALQUER MARCA DE DISJUNTORES GRAU DE PROTEÇÃO, MÍNIMO, IP44; CAPACIDADE PARA ATÉ 12 MÓDULOS DIN. BARRAMENTO TRIFÁSICO DE 150A. O QUADRO DEVE COMPORTAR DISJUNTOR DE GERAL DE 90A, 10kA, 220V TRIFÁSICO - FORNECIMENTO E INSTALAÇÃO | UN | 1 | 817.01 | 817 |  |  | 0 | 817
02.15.07.04 | CPU.E-015.16730 | COMP | BDI - OBRA | QD.2 - PAINEL TRIFÁSICO COM KIT DE BARRAMENTO PARA DISJUNTORES DIN E BOLT-ON COMPATÍVEIS PARA QUALQUER MARCA DE DISJUNTORES GRAU DE PROTEÇÃO, MÍNIMO, IP44; CAPACIDADE PARA ATÉ 24 MÓDULOS DIN. BARRAMENTO TRIFÁSICO DE 100A. O QUADRO DEVE COMPORTAR DISJUNTOR DE GERAL DE 32A, 10kA, 220V TRIFÁSICO - FORNECIMENTO E INSTALAÇÃO | UN | 1 | 744.04 | 744.03 |  |  | 0 | 744.03
02.15.07.05 | CPU.E-015.16735 | COMP | BDI - OBRA | QD.Ar.2 - PAINEL TRIFÁSICO COM KIT DE BARRAMENTO PARA DISJUNTORES DIN E BOLT-ON COMPATÍVEIS PARA QUALQUER MARCA DE DISJUNTORES GRAU DE PROTEÇÃO, MÍNIMO, IP44; CAPACIDADE PARA ATÉ 12 MÓDULOS DIN. BARRAMENTO TRIFÁSICO DE 150A. O QUADRO DEVE COMPORTAR DISJUNTOR DE GERAL DE CAIXA MOLDADA DE 90A, 10kA, 220V TRIFÁSICO - FORNECIMENTO E INSTALAÇÃO | UN | 1 | 817.01 | 817 |  |  | 0 | 817
02.15.07.06 | CPU.E-015.16705 | COMP | BDI - OBRA | PLACA COM INDICAÇÃO "CUIDADO RISCO DE CHOQUE ELÉTRICO, MANUSEIO APENAS POR PESSOAS AUTORIZADAS" FIXADA NA TAMPA DOS QUADRO DE DISTRIBUIÇÃO, DIMENSÃO 470 X 340 MM - FORNECIMENTO E INSTALAÇÃO | UN | 5 | 35.58 | 177.9 |  |  | 0 | 177.9
02.15.07.07 | CPU.E-015.16075 | COMP | BDI - OBRA | CAIXA ENTERRADA ELÉTRICA RETANGULAR, EM ALVENARIA COM TIJOLOS CERÂMICOS MACIÇOS, FUNDO COM BRITA, TAMPÃO FOFO SIMPLES, DIMENSÕES INTERNAS: 0,4X0,4X0,4 M. FORNECIMENTO E INSTALAÇÃO. REF. COMPOSIÇÃO SINAPI 97887 | UN | 1 | 423.92 | 423.91 |  |  | 0 | 423.91
02.16 |  |  |  | CABEAMENTO ESTRUTURADO |  |  |  | 9249.26 |  |  | 0
02.16.01 |  |  |  | RACK E ACESSÓRIOS |  |  |  | 4879.21 |  |  | 0
02.16.01.01 | CPU.E-017.17365 | COMP | BDI - EQUIPAMENTO | FORNECIMENTO DE RACK PADRÃO 19" COM PORTA EM ACRILICO 24U X 470MM OU SIMILAR TÉCNICO. | UN | 1 | 1526.75 | 1516.74 |  |  | 0 | 1516.74
02.16.01.02 | CPU.E-017.17366 | COMP | BDI - OBRA | INSTALAÇÃO DE RACK PADRÃO 19" COM PORTA EM ACRILICO 24U X 470MM OU SIMILAR TÉCNICO | UN | 1 | 44.81 | 44.8 |  |  | 0 | 44.8
02.16.01.03 | CPU.E-017.17320 | COMP | BDI - OBRA | GAVETA DE VENTILAÇÃO PARA RACK 19" COM 4 VENTILADORES - FORNECIMENTO E INSTALAÇÃO. REF. COMPOSIÇÃO SETOP-MG CAB-RACK-015 JAN/2018 | UN | 1 | 444.24 | 444.24 |  |  | 0 | 444.24
02.16.01.04 | CPU.E-017.17670 | COMP | BDI - OBRA | GUIA DE CABOS FECHADO 1U PARA RACK DE 19" - FORNECIMENTO E INSTALAÇÃO | UN | 2 | 63.31 | 126.61 |  |  | 0 | 126.61
02.16.01.05 | CPU.E-017.17640 | COMP | BDI - OBRA | TAMPA CEGA COM 1U DE ALTURA PARA RACK PADRÃO 19" - FORNECIMENTO E INSTALAÇÃO. REF. COMPOSIÇÃO SETOP-MG CAB-RACK-025 JAN/2018 | UN | 3 | 13.28 | 39.83 |  |  | 0 | 39.83
02.16.01.06 | CPU.E-017.18975 | COMP | BDI - OBRA | RÉGUA DE TOMADAS - 10 TOMADAS 2P+T, 10A - FORNECIMENTO E INSTALAÇÃO. REF. COMPOSIÇÃO SETOP-MG CAB-RACK-010 JAN/2018 | UN | 1 | 147.03 | 147.02 |  |  | 0 | 147.02
02.16.01.07 | CPU.E-017.17340 | COMP | BDI - EQUIPAMENTO | FORNECIMENTO DE DISTRIBUIDOR INTERNO ÓPTICO DIO 19", 6 F.O, SC. INCLUSO ACOPLADORES, PIGTAIL E BANDEJA | UN | 1 | 415.71 | 415.71 |  |  | 0 | 415.71
02.16.01.08 | CPU.E-017.17341 | COMP | BDI - OBRA | INSTALAÇÃO DE DISTRIBUIDOR INTERNO ÓPTICO DIO 19", 6 F.O, SC. INCLUSO ACOPLADORES, PIGTAIL E BANDEJA | UN | 1 | 86.44 | 86.43 |  |  | 0 | 86.43
02.16.01.09 | CPU.E-017.17976 | COMP | BDI - OBRA | EXTENSÃO ÓPTICA MM - 2 FIBRAS - CONETOR ST - 3 METROS | UN | 1 | 39.37 | 39.36 |  |  | 0 | 39.36
02.16.01.10 | 98302 | SINAPI | BDI - OBRA | PATCH PANEL 24 PORTAS, CATEGORIA 6 - FORNECIMENTO E INSTALAÇÃO. AF_11/2019 | UN | 1 | 600.48 | 600.48 |  |  | 0 | 600.48
02.16.01.11 | CPU.E-017.17520 | COMP | BDI - EQUIPAMENTO | FORNECIMENTO DE SWITCH (10/100BASE TX - 10/100/1000BASE FX)MBPS - 24 PORTAS RJ45 + 2 PORTAS SC OU SIMILAR TÉCNICO | UN | 1 | 1270.39 | 1270.38 |  |  | 0 | 1270.38
02.16.01.12 | CPU.E-017.17521 | COMP | BDI - OBRA | INSTALAÇÃO DE SWITCH (10/100BASE TX - 10/100/1000BASE FX)MBPS - 24 PORTAS RJ45 + 2 PORTAS SC OU SIMILAR TÉCNICO | UN | 1 | 84.87 | 84.86 |  |  | 0 | 84.86
02.16.01.07 | CPU.E-017.17960 | COMP | BDI - OBRA | CONJUNTO DE FIXAÇÃO COM PORCA GAIOLA E PARAFUSO PHILIPS M5, 50 UNIDADES - FORNECIMENTO E INSTALAÇÃO | UN | 2 | 31.38 | 62.75 |  |  | 0 | 62.75
02.16.02 |  |  |  | CABEAMENTO |  |  |  | 1978.25 |  |  | 0
02.16.02.01 | 98297 | SINAPI | BDI - OBRA | CABO ELETRÔNICO CATEGORIA 6, INSTALADO EM EDIFICAÇÃO INSTITUCIONAL - FORNECIMENTO E INSTALAÇÃO. AF_11/2019 | M | 337.86 | 2.11 | 714.37 |  |  | 0 | 714.37
02.16.02.02 | CPU.E-017.17630 | COMP | BDI - OBRA | PATCH CORD 2,50 METROS CAT.6E - FORNECIMENTO E INSTALAÇÃO. REF. COMPOSIÇÃO SETOP-MG CAB-PATCH-010 JAN/2018 | UN | 18 | 22.96 | 413.21 |  |  | 0 | 413.21
02.16.02.03 | CPU.E-017.17035 | COMP | BDI - OBRA | MÓDULO DE TOMADA RJ45 BRANCO, FÊMEA, CAT. 6 - FORNECIMENTO E INSTALAÇÃO | UN | 18 | 26.68 | 480.27 |  |  | 0 | 480.27
02.16.02.04 | CPU.E-017.17900 | COMP | BDI - OBRA | CERTIFICAÇÃO DE GARANTIA DE TRANSMISSÃO DE CABOS LÓGICOS - CATEGORIA 6E. REF. COMPOSIÇÃO SETOP-MG CAB-CER-010 JAN/2018 | UN | 18 | 20.58 | 370.4 |  |  | 0 | 370.4
02.16.03 |  |  |  | ELETRODUTOS E ACESSÓRIOS |  |  |  | 2391.8 |  |  | 0
02.16.03.01 | 91854 | SINAPI | BDI - OBRA | ELETRODUTO FLEXÍVEL CORRUGADO, PVC, DN 25 MM (3/4"), PARA CIRCUITOS TERMINAIS, INSTALADO EM PAREDE - FORNECIMENTO E INSTALAÇÃO. AF_03/2023 | M | 20.25 | 7.56 | 153.17 |  |  | 0 | 153.17
02.16.03.02 | 91863 | SINAPI | BDI - OBRA | ELETRODUTO RÍGIDO ROSCÁVEL, PVC, DN 25 MM (3/4"), PARA CIRCUITOS TERMINAIS, INSTALADO EM FORRO - FORNECIMENTO E INSTALAÇÃO. AF_03/2023 | M | 85.57 | 9.29 | 794.8 |  |  | 0 | 794.8
02.16.03.03 | 97668 | COMP | BDI - OBRA | ELETRODUTO FLEXÍVEL CORRUGADO, PEAD, DN 63 (2"), PARA REDE ENTERRADA DE DISTRIBUIÇÃO DE ENERGIA ELÉTRICA - FORNECIMENTO E INSTALAÇÃO. AF_12/2021 | M | 4.2 | 11.52 | 48.36 |  |  | 0 | 48.36
02.16.03.04 | CPU.E-015.16410 | COMP | BDI - OBRA | ELETRODUTO PEAD FLEXIVEL 1", PARA CABEAMENTO SUBTERRANEO, INCLUSO ESCAVAÇÃO E REATERRO - FORNECIMENTO E INSTALAÇÃO. | M | 15.7 | 30.09 | 472.45 |  |  | 0 | 472.45
02.16.03.05 | CPU.E-017.17027 | COMP | BDI - OBRA | CAIXA DE PVC 4"X2". INCLUSO TAMPA DE PVC COM 1 MÓDULOS PARA CONECTOR RJ45 - FORNECIMENTO E INSTALAÇÃO. REF. COMPOSIÇÃO DE INSTALAÇÃO SINAPI 91940 | UN | 7 | 15.91 | 111.35 |  |  | 0 | 111.35
02.16.03.06 | 91875 | SINAPI | BDI - OBRA | LUVA PARA ELETRODUTO, PVC, ROSCÁVEL, DN 25 MM (3/4"), PARA CIRCUITOS TERMINAIS, INSTALADA EM FORRO - FORNECIMENTO E INSTALAÇÃO. AF_03/2023 | UN | 12 | 5.46 | 65.54 |  |  | 0 | 65.54
02.16.03.07 | CPU.E-017.18895 | COMP | BDI - OBRA | CAIXA DE PASSAGEM DE EMBUTIR 20X20X12CM, EM CHAPA DE AÇO GALVANIZADO, FORNECIMENTO E INSTALAÇÃO. REF. COMPOSIÇÃO SINAPI 100560 | UN | 1 | 96.24 | 96.24 |  |  | 0 | 96.24
02.16.03.08 | CPU.E-017.18905 | COMP | BDI - OBRA | CAIXA DE PASSAGEM DE EMBUTIR 40X40X12CM, EM CHAPA DE AÇO GALVANIZADO, FORNECIMENTO E INSTALAÇÃO. REF. COMPOSIÇÃO SINAPI 100561 | UN | 1 | 175.09 | 175.09 |  |  | 0 | 175.09
02.16.03.09 | 91222 | SINAPI | BDI - OBRA | RASGO EM ALVENARIA PARA RAMAIS/ DISTRIBUIÇÃO COM DIÂMETROS MAIORES QUE 40 MM E MENORES OU IGUAIS A 75 MM. AF_05/2015 | M | 20.25 | 12.13 | 245.68 |  |  | 0 | 245.68
02.16.03.10 | 90466 | SINAPI | BDI - OBRA | CHUMBAMENTO LINEAR EM ALVENARIA PARA RAMAIS/DISTRIBUIÇÃO COM DIÂMETROS MENORES OU IGUAIS A 40 MM. AF_05/2015 | M | 20.25 | 11.31 | 229.12 |  |  | 0 | 229.12
02.17 |  |  |  | INSTALAÇÕES DE SEGURANÇA CONTRA INCÊNDIO E PÂNICO |  |  |  | 2722.81 |  |  | 0
02.17.01 | 97599 | SINAPI | BDI - OBRA | LUMINÁRIA DE EMERGÊNCIA, COM 30 LÂMPADAS LED DE 2 W, SEM REATOR - FORNECIMENTO E INSTALAÇÃO. AF_02/2020 | UN | 26 | 27.59 | 717.29 |  |  | 0 | 717.29
02.17.02 | 83635 | SINAPI | BDI - OBRA | EXTINTOR INCENDIO TP PO QUIMICO 6KG - FORNECIMENTO E INSTALACAO | UN | 5 | 214.56 | 1073.32 |  |  | 0 | 1073.32
02.17.03 | 73775/002 | SINAPI | BDI - OBRA | EXTINTOR INCENDIO AGUA-PRESSURIZADA 10L INCL SUPORTE PAREDE CARGA COMPLETA FORNECIMENTO E COLOCACAO | UN | 2 | 190.35 | 380.69 |  |  | 0 | 380.69
02.17.04 | CPU.E-019.19020 | COMP | BDI - OBRA | SINALIZAÇÃO DE PISO PARA INDICAR LOCALIZAÇÃO DO EXTINTOR E/OU HIDRANTE, DIMENSÃO 1,00X1,00 M | UN | 7 | 20.97 | 146.77 |  |  | 0 | 146.77
02.17.05 | CPU.E-019.19720 | COMP | BDI - OBRA | PLACA FOTOLUMINESCENTE "E5" COM INDICAÇÃO DA LOCALIZAÇÃO DOS EXTINTORES DE INCÊNDIO, COR VERMELHA, DIMENSÃO 179 X 179 MM - FORNECIMENTO E INSTALAÇÃO | UN | 7 | 27.02 | 189.15 |  |  | 0 | 189.15
02.17.06 | CPU.E-019.19363 | COMP | BDI - OBRA | PLACA FOTOLUMINESCENTE COM INDICAÇÃO DA SAÍDA DE EMERGÊNCIA, COR VERDE, DIMENSÃO 316 X 158 MM, A SER FIXADA ACIMA DA PORTA OU NO CORREDOR - FORNECIMENTO E INSTALAÇÃO | UN | 6 | 35.93 | 215.59 |  |  | 0 | 215.59
02.18 |  |  |  | CLIMATIZAÇÃO |  |  |  | 107223.17 |  |  | 0
02.18.01 |  |  |  | EQUIPAMENTOS |  |  |  | 95025.31 |  |  | 0
02.18.01.01 | CPU.E-020.3041 | COMP | BDI - EQUIPAMENTO | AR CONDICIONADO SPLIT INVERTER, PISO-TETO, COM CAPACIDADE DE 24000 BTU/H - (FORNECIMENTO DO EQUIPAMENTO) | UN | 1 | 9621.79 | 9621.79 |  |  | 0 | 9621.79
02.18.01.02 | CPU.E-020.9981 | COMP | BDI - EQUIPAMENTO | AR CONDICIONADO SPLIT INVERTER, PISO-TETO, COM CAPACIDADE DE 48000 BTU/H - (FORNECIMENTO DO EQUIPAMENTO) | UN | 3 | 14940.81 | 44822.42 |  |  | 0 | 44822.42
02.18.01.03 | CPU.E-020.9986 | COMP | BDI - EQUIPAMENTO | AR CONDICIONADO SPLIT INVERTER, PISO-TETO, COM CAPACIDADE DE 60000 BTU/H - (FORNECIMENTO DO EQUIPAMENTO) | UN | 2 | 18127.05 | 36254.09 |  |  | 0 | 36254.09
02.18.01.04 | CPU.E-020.6225 | COMP | BDI - OBRA | EXAUSTOR MAXX 150, VAZÃO MÁX. 552 M³/H, PRESSÃO ESTÁTICA 20 MMCA, SISTEMA DE FILTRAGEM G4, TENSÃO 220V, MARCA REF. SICFLUX OU EQUIVALENTE TÉCNICO - FORNECIMENTO E INSTALAÇÃO | UN | 5 | 767.07 | 3835.35 |  |  | 0 | 3835.35
02.18.01.05 | CPU.E-020.6230 | COMP | BDI - OBRA | EXAUSTOR DE AR COMPACTO COM FILTRO G4, SPLITVENT, VAZÃO 93 M3/H, BIVOLT, MARCA REF. SICFLUX OU EQUIVALENTE TÉCNICO - FORNECIMENTO E INSTALAÇÃO | UN | 1 | 491.66 | 491.66 |  |  | 0 | 491.66
02.18.02 |  |  |  | FIXAÇÃO |  |  |  | 1669.63 |  |  | 0
02.18.02.01 | CPU.E-020.3005 | COMP | BDI - OBRA | FIXAÇÃO DE AR CONDICIONADO FRIO SPLIT PISO-TETO COM CAPACIDADE DE 18000 BTU/H, 24000 BTU/H, 36000 BTU/H, 48000 BTU/H E/OU 60000 BTU/H - (SOMENTE FIXAÇÃO) | UN | 6 | 278.27 | 1669.63 |  |  | 0 | 1669.63
02.18.03 |  |  |  | MATERIAIS PARA INSTALAÇÃO AR-CONDICIONADO |  |  |  | 5381.03 |  |  | 0
02.18.03.01 | 97327 | SINAPI | BDI - OBRA | TUBO EM COBRE FLEXÍVEL, DN 1/4, COM ISOLAMENTO, INSTALADO EM RAMAL DE ALIMENTAÇÃO DE AR CONDICIONADO COM CONDENSADORA INDIVIDUAL FORNECIMENTO E INSTALAÇÃO. AF_12/2015 | M | 5 | 23.25 | 116.23 |  |  | 0 | 116.23
02.18.03.02 | 97328 | SINAPI | BDI - OBRA | TUBO EM COBRE FLEXÍVEL, DN 3/8", COM ISOLAMENTO, INSTALADO EM RAMAL DE ALIMENTAÇÃO DE AR CONDICIONADO COM CONDENSADORA INDIVIDUAL  FORNECIMENTO E INSTALAÇÃO. AF_12/2015 | M | 25 | 41.26 | 1031.4 |  |  | 0 | 1031.4
02.18.03.03 | CPU.E-020.10415 | COMP | BDI - OBRA | TUBO EM COBRE FLEXÍVEL, DN 3/4", COM ISOLAMENTO, INSTALADO EM RAMAL DE ALIMENTAÇÃO DE AR CONDICIONADO COM CONDENSADORA INDIVIDUAL  FORNECIMENTO E INSTALAÇÃO. | M | 25 | 50.42 | 1260.47 |  |  | 0 | 1260.47
02.18.03.04 | CPU.E-020.10500 | COMP | BDI - OBRA | FILTRO SECADOR 1/4" | UN | 1 | 29.27 | 39.26 |  |  | 0 | 39.26
02.18.03.05 | CPU.E-020.10600 | COMP | BDI - OBRA | FILTRO SECADOR 3/8" | UN | 5 | 53.94 | 269.71 |  |  | 0 | 269.71
02.18.03.06 | CPU.E-020.11501 | COMP | BDI - OBRA | FITA ADESIVA ALUMINIZADA, 50MM X 30M - FORNECIMENTO E INSTALAÇÃO | RL | 12 | 49.08 | 589.01 |  |  | 0 | 589.01
02.18.03.07 | CPU.E-020.11500 | COMP | BDI - OBRA | FITA ADESIVA DE ALTA RESISTÊNCIA TIPO SILVER TAPE OU SIMILAR TÉCNICO - FORNECIMENTO E INSTALAÇÃO | RL | 3 | 34.7 | 104.09 |  |  | 0 | 104.09
02.18.03.08 | CPU.E-020.11550 | COMP | BDI - OBRA | GÁS REFRIGERANTE SUVA, R410-A, 11,34 KG - FORNECIMENTO E INSTALAÇÃO | UN | 1 | 568.41 | 568.41 |  |  | 0 | 568.41
02.18.03.09 | CPU.E-020.11545 | COMP | BDI - OBRA | SUPORTE CONDENSADORA, ABAS IGUAIS 60 CM, PARA ATÉ 105KG/PAR, INCLUSO CALÇO NEOPREME PARA ANTI-VIBRAÇÃO COM PARAFUSO - FORNECIMENTO E INSTALAÇÃO. REF. COMPOSIÇÃO SINAPI 95573 | UN | 6 | 63.41 | 380.44 |  |  | 0 | 380.44
02.18.03.10 | CPU.E-020.9991 | COMP | BDI - OBRA | FORNECIMENTO DE SUPORTES PARA INSTALAÇÃO DOS APARELHOS (EVAPORADORAS) PISO-TETO FIXADO NA PAREDE. - FORNECIMENTO E INSTALAÇÃO | UN | 6 | 99.42 | 596.49 |  |  | 0 | 596.49
02.18.03.11 | CPU.E-020.12005 | COMP | BDI - OBRA | CABO DE COBRE, PP, 5X2,5 MM2 - FORNECIMENTO E INSTALAÇÃO. REF. COMPOSIÇÃO DE INSTALAÇÃO SINAPI 91927 | M | 30 | 14.18 | 425.52 |  |  | 0 | 425.52
02.18.04 |  |  |  | REDE DE DUTOS - VENTILAÇÃO |  |  |  | 5147.2 |  |  | 0
02.18.04.01 | CPU.E-020.7210 | COMP | BDI - OBRA | INSTALAÇÃO DE DUTO RETANGULAR PARA AR CONDICIONADO EM CHAPA GALVANIZADA BITOLA 26 – SEM ISOLAMENTO, INCLUSO FABRICAÇÃO - FORNECIMENTO E INSTALAÇÃO. REF. COMPOSIÇÃO DE EXECUÇÃO SINAPI 02.INES.ARCO.010/01 | M2 | 15 | 212.49 | 3187.3 |  |  | 0 | 3187.3
02.18.04.02 | CPU.E-020.6235 | COMP | BDI - OBRA | JUNTA FLEXÍVEL PARA SISTEMA DE EXAUSTÃO E VENTILAÇÃO (LONA FLEXÍVEL), DIM. 70X100MM, ROLO 5M - FORNECIMENTO E INSTALAÇÃO | RL | 2 | 285.41 | 570.81 |  |  | 0 | 570.81
02.18.04.03 | CPU.E-020.1895 | COMP | BDI - OBRA | VENEZIANA COM TELA DE PROTEÇÃO 150X150 MM - FORNECIMENTO E INSTALAÇÃO | UN | 5 | 72.8 | 363.98 |  |  | 0 | 363.98
02.18.04.04 | CPU.E-020.1900 | COMP | BDI - OBRA | GRELHA DE INS. DUPLA DEFLEXÃO COM REG. DV-RG 200X500 MM - FORNECIMENTO E INSTALAÇÃO | UN | 5 | 205.02 | 1025.11 |  |  | 0 | 1025.11
02.19 |  |  |  | INSTALAÇÕES COMPLEMENTARES |  |  |  | 21935.75 |  |  | 0
02.19.01 | CPU.E-022.9300 | COMP | BDI - OBRA | CORRIMÃO DUPLO, DIÂMETRO EXTERNO = 1 1/2", EM AÇO GALVANIZADO – FABRICAÇÃO, MONTAGEM E INSTALAÇÃO | M | 104.54 | 209.83 | 21935.75 |  |  | 0 | 21935.75
02.20 |  |  |  | LIMPEZA |  |  |  | 2097.25 |  |  | 0
02.20.01 | CPU.E-023.1000 | COMP | BDI - OBRA | LIMPEZA FINAL DA OBRA | M2 | 859.1 | 2.44 | 2097.25 |  |  | 0 | 2097.25
TOTAL GERAL C/ BDI OBRA (27,13%) E EQUIP. (15,27%) R$ | [7 empty] | 993260
TOTAL EXECUTADO C/ BDI OBRA (27,13%) E EQUIP. (15,27%) R$ | [10 empty] | 261026.85
TOTAL A EXECUTAR C/ BDI OBRA (27,13%) E EQUIP. (15,27%) R$ | [7 empty] | 732233.15
993260
- A PLANILHA DE MEDIÇÃO FOI FORNECIDA PELA FISCALIZAÇÃO, TODOS OS DADOS ACIMA É DE RESPONSSABILIDADE DA MESMA.

## CAP 3
INSTITUTO FEDERAL DE EDUCAÇÃO, CIÊNCIA E TECNOLOGIA DE MATO GROSSO - CAMPUS SÃO VICENTE
3. MEMORIAL QUANTITATIVO
2023

## QNT1
CONTRATANTE: | INSTITUTO FEDERAL DE EDUCAÇÃO, CIÊNCIA E TECNOLOGIA DE MATO GROSSO - CAMPUS SÃO VICENTE
CONTRATADA: | ACTUS EMPREENDIMENTOS EIRELI
OBRA: | ADEQUAÇÃO DO LABORATÓRIO DE MECANIZAÇÃO AGRÍCOLA IFMT - CAMPUS SÃO VICENTE
ENDEREÇO: | RODOVIA BR-364, KM 329, S/N - SÃO VICENTE DA SERRA, SANTO ANTÔNIO DO LEVERGER - MT, 78106-000
[5 empty] | L.S. | 66.49% | 107.6%
[5 empty] | BDI - OBRA | 21.07%
[5 empty] | BDI - EQUIPAMENTO | 15.27%
SINAPI-MT REFERÊNCIA ABRIL-2023, NÃO DESONERADO, MÊS DE ELABORAÇÃO PL.: JUNHO-2020, MÊS DE ATUALIZAÇÃO PL: JUNHO - 2023
MEMORIAL QUANTITATIVO - BLOCO MECANIZAÇÃO - MEDIÇÃO ATUAL
QUADRO RESUMO DE DIMENSÕES E QUANTIDADES |  |  | ADEQUAÇÃO DO LABORATÓRIO DE MECANIZAÇÃO AGRÍCOLA IFMT - CAMPUS SÃO VICENTE
01.00.000 |  | CUSTOS ADMINISTRATIVOS DA OBRA
A001 |  | SERVIÇOS TÉCNICOS PROFISSIONAIS
|  | ELABORAÇÃO DE AS BUILT |  |  | PAV. TÉRREO | M2 | 425.13
[5 empty] | PAV. SUPERIOR | M2 | 433.97
[6 empty] | ÁREA CONSTRUÍDA TOTAL | 859.1
CONSIDERADO:
DESENHISTA COPISTA
|  | AUXILIAR DE DESENHISTA | DESEN. COPISTA | AUXIL. DESENHISTA
|  | *considerado produtividade : | h/m2 | h/m2
|  | proj. arquit | 0.01 | 0.01
|  | proj. estrut. | 0.005 | 0.005
|  | proj. eletric., spda, cabeamento, cftv, etc. | 0.005 | 0.005
|  | proj. hidro sanitario | 0.005 | 0.005
|  | outros projetos complementares | 0.005 | 0.005
|  |  | 0.03 | 0.03
|  | PRODUÇÕES CONSIDERADAS |  |  | 0.6 | 0.3
|  | EQUIPE PRODUZ 25 M2 HORA PARA PROJETO ARQUITETONICO |  |  | 100 | 200
EQUIPE PRODUZ 50 M2 HORA PARA DEMAIS PROJETOS
A002 |  | SERVIÇOS AUXILIARES E ADMINISTRATIVOS
|  | DESCRIÇÃO |  |  | UNIDADE | QUANTIDADE | TOTAL ESTIMADO DE HORAS MÊS
|  | ENGENHEIRO CIVIL |  |  | MÊS | 4 | 176
|  | CONSIDERADO 2 HORAS TÉCNICAS POR DIA |  |  | TOTAL DE HORAS | 44
|  | ENGENHEIRO ELETRICISTA |  |  | MÊS | 4 | 88
|  | CONSIDERADO 1 HORA TÉCNICAS POR DIA |  |  | TOTAL DE HORAS | 22
|  | ENCARREGADO DE OBRAS |  |  | MÊS | 4 | 704
|  | CONSIDERADO PERÍODO INTEGRAL |  |  | TOTAL DE HORAS | 176
OBS.
CONSIDERADO HORAS TÉCNICAS INCL. ENCARGOS SOCIAIS ( COMPUTADO SOMENTE HORAS TRABALHADAS)
CONSIDERAÇÕES:
1 MÊS TEM 30 DIAS
DOS 30 DIAS - 04 DIAS SÃO DOMINGOS E 04 DIAS SABADOS
CONSIDERADO SÁBADO SOMENTE 1 PERÍODO DE 4 HORAS
TEREMOS
DIAS ÚTES SEMANA(SEGUNDA A SEXTA) - 22 DIAS DE 8 HORAS
DIAS ÚTES FINAL DE SEMANA( SABADO) - 4 DIAS DE 4 HORAS
| PORTANTO HORAS ÚTEIS MÊS = 22 X 8+ 4 X 4 = |  | 192
| FERIADOS E DEMAIS DIAS SEM TRABALHO MÉDIA MÊS |  | 16 | 0.083333
| TOTAL CONSIDERADO DE HORAS PRODUTIVAS MÉDIAS MÊS |  | 176
A003 |  | TAXAS, IMPOSTOS E LICENÇAS
TAXAS DO CREA
|  | ART. EXECUÇÃO OBRA | UN | 1
A004 |  | LIMPEZA DO TERRENO/DESMATAMENTO E OUTROS
A005 |  | LOCAÇÃO DA OBRA
DESCRIÇÃO
|  | LOCAÇÃO DA OBRA - Levando-se em consideração o perimetro da locação da rampa, passarela e escada - (Pilares externo) | M | 158.61
A006 |  | CANTEIRO DE OBRAS
INSTALAÇÕES PROVISÓRIAS DE OBRAS
|  | DESCRIÇÃO | UNIDADE | QUANTIDADE
|  | PRAZO DE EXECUÇÃO DA OBRA | MÊS | 4
| MATERIAL | ESPECIFICAÇÃO | LARGURA (M) | COMPRIMENTO (M) | ALTURA (M) | TOTAL (M2)
| TAPUME | Foi considerado a vedação delimintando o perimetro da edificação principal + o acréscimo (rampa e passarela), com afastamento de 5 metros | 138.54 |  | 2.2 | 304.788
| PLACA DE OBRA | Placa de obra confeccionada conforme especificada no Caderno Técnico |  | 3 | 2 | 6
|  | DESCRIÇÃO | UNIDADE | QUANTIDADE
|  | PREVISÃO DE SONDAGEM PARA RECONHECIMENTO DO SOLO | FURO | 2
|  | PREVISÃO DE SONDAGEM PARA RECONHECIMENTO DO SOLO - Profundidade de aproximadamente 15 metros | M | 30
A007 |  | DEMOLIÇÕES E RETIRADAS/ RECOMPOSIÇÕES
1 | DEMOLIÇÃO DE ALVENARIA, DE FORMA MANUAL
LOCAL | MATERIAL | SERVIÇO | COMPRIMENTO (M) | LARGURA (M) | ALTURA (M) | QUANTIDADE | ÁREA (M2) | TOTAL (M3)
TÉRREO
Sala 01 | Alvenaria | Demolição de alvenaria | 1.25 | 0.15 | 2.59 |  | 3.2375 | 0.48562
Sala 01 | Alvenaria | Demolição de alvenaria - elemento cerâmico vazado | 2.4 | 0.15 | 1 |  | 2.4 | 0.36
Sala 02 | Alvenaria | Demolição de alvenaria no meio da sala | 2.37 | 0.15 | 2.59 |  | 6.1383 | 0.92075
Banheiro | Alvenaria | Demolição de alvenaria | 4.37 | 0.15 | 2.59 |  | 9.2783 | 1.3917
Galpão | Alvenaria | Demolição de alvenaria - elemento cerâmico vazado | 3.4 | 0.15 | 1.62 | 2 | 5.508 | 1.6524
Sanitário Masc. | Alvenaria | Demolição de alvenaria para instalação de esquadria J1 | 0.6 | 0.15 | 0.6 |  | 0.36 | 0.054
Circ. Interna 01 | Alvenaria | Demolição de alvenaria para instalação de esquadria P2 | 0.9 | 0.15 | 2.1 |  | 1.89 | 0.2835
Sala dos professores | Alvenaria | Demolição de alvenaria para instalação de esquadria P3 | 0.9 | 0.15 | 2.1 |  | 1.89 | 0.2835
Sala dos professores | Alvenaria | Demolição de alvenaria para instalação de esquadria J3 | 0.05 | 0.15 | 1 |  | 0.05 | 0.0075
Sala 01 - 30 pessoas | Alvenaria | Demolição de alvenaria para instalação de esquadria J4 | 3 | 0.15 | 1 |  | 3 | 0.45
Sala 02 - 40 pessoas | Alvenaria | Demolição de alvenaria para instalação de esquadria J4 | 3 | 0.15 | 1 |  | 3 | 0.45
SUPERIOR
Sala 03 - 32 pessoas | Alvenaria | Demolição de alvenaria para instalação de esquadria P3 | 0.9 | 0.15 | 2.1 |  | 1.89 | 0.2835
Sala 03 - 32 pessoas | Alvenaria | Demolição de alvenaria para instalação de esquadria J4 | 0.12 | 0.15 | 1 | 2 | 0.12 | 0.036
Circ. Externa 02 | Alvenaria | Demolição de alvenaria para abertura de acesso | 2.4 | 0.15 | 2.8 |  | 6.72 | 1.008
Circ. Externa 02 | Alvenaria | Demolição de alvenaria para instalação de esquadria P3 | 0.9 | 0.15 | 2.1 |  | 1.89 | 0.2835
TOTAL | [7 empty] | 7.95
2 | REMOÇÃO DE PINTURA, DE FORMA MANUAL
LOCAL | MATERIAL | SERVIÇO | COMPRIMENTO (M) | LARGURA (M) | ALTURA (M) | QUANTIDADE | ÁREA (M2) | TOTAL (M3)
TÉRREO
Sala 02 | Pintura | Raspagem de pintura antiga para repintura de ambientes, descontando os vão de janela e porta existentes | 16.575 |  | 2.59 |  | 39.7993
Sala 01 | Pintura | Raspagem de pintura antiga para repintura de ambientes, descontando os vão de janela e porta existentes | 15.42 |  | 2.59 |  | 36.7878
Galpão | Pintura | Raspagem de pintura antiga para repintura de ambientes, descontando os vão de janela e porta existentes | 41.12 |  | 5.63 |  | 183.1552
SUPERIOR
Sala 03 | Pintura | Raspagem de pintura antiga para repintura de ambientes, descontando os vão de janela e porta existentes | 28.37 |  | 2.88 |  | 72.2256
TOTAL | [6 empty] | 331.9678
3 | REMOÇÃO DE FORRO DE PVC, DE FORMA MANUAL
LOCAL | MATERIAL | SERVIÇO | COMPRIMENTO (M) | LARGURA (M) | ALTURA (M) | QUANTIDADE | ÁREA (M2) | TOTAL (M3)
SUPERIOR
Sala 03 | PVC | Remoção de forro pvc, de forma manual |  |  |  |  | 44.66 | 1.1165
Circulação 10 - área não pertinente | PVC | Remoção de forro pvc, de forma manual |  |  |  |  | 12.77 | 0.31925
TOTAL | [6 empty] | 57.43 | 1.4358
4 | REMOÇÃO DE PORTAS, DE FORMA MANUAL
LOCAL | MATERIAL | SERVIÇO | COMPRIMENTO (M) | LARGURA (M) | ALTURA (M) | QUANTIDADE | ÁREA (M2) | TOTAL (M3)
TÉRREO
Sala 01 | Aço | Remoção de porta em aço da entrada P4 |  | 1.5 | 2.1 | 1 | 3.15 | 0.0945
Sala 02 | Madeira | Remoção de porta em madeira P3 |  | 0.8 | 2.1 | 1 | 1.68 | 0.0504
Banheiro | Madeira | Remoção de porta em madeira P1 |  | 0.6 | 2.1 | 1 | 1.26 | 0.0378
SUPERIOR
Sala 03 | Madeira | Remoção de porta em madeira P3 |  | 0.8 | 2.1 | 1 | 1.68 | 0.0504
Galpão | Aço | Remoção de porta de enrrolar em aço P5 |  | 4 | 4.05 | 2 | 32.4 | 0.972
TOTAL | [6 empty] | 40.17 | 1.2051
5 | REMOÇÃO DE JANELAS, DE FORMA MANUAL
LOCAL | MATERIAL | SERVIÇO | COMPRIMENTO (M) | LARGURA (M) | ALTURA (M) | QUANTIDADE | ÁREA (M2) | TOTAL (M3)
TÉRREO
Sala 02 | Aço | Remoção de janela em aço J3 | 1.45 | 0.15 | 1 | 1 | 1.45 | 0.2175
Banheiro | Aço e vidro | Remoção de janela em aço e vidro J1 | 0.5 | 0.15 | 0.5 | 1 | 0.25 | 0.0375
Área não pertinente ao proejeto | Vidro | Remoção de janela em aluminio e vidro J7 | 0.5 | 0.15 | 1.5 | 1 | 0.75 | 0.1125
SUPERIOR
Sala 03 | Alumínio e Vidro | Remoção de janela em aluminio e vidro J5 | 2.9 | 0.15 | 1.1 | 4 | 12.76 | 1.914
Área não pertinente ao proejeto | Vidro | Remoção de janela em aluminio e vidro J2 | 0.6 | 0.15 | 0.6 | 1 | 0.36 | 0.054
TOTAL | [6 empty] | 15.57 | 2.3355
6 | DEMOLIÇÃO DE REVESTIMENTO CERÂMICO EM PAREDE, DE FORMA MANUAL
LOCAL | MATERIAL | SERVIÇO | COMPRIMENTO (M) | LARGURA (M) | ALTURA (M) | QUANTIDADE | ÁREA (M2) | TOTAL (M3)
TÉRREO
Banheiro | Revestimento cerâmico | Demolição de revestimento cerâmico nas paredes onde não serão demolidas | 2.18 |  | 2.6 |  | 5.668 | 0.11336
TOTAL | [6 empty] | 5.668 | 0.11336
7 | DEMOLIÇÃO DE PISO EM CONCRETO OU CALÇADA, DE FORMA MECANIZADA
LOCAL | MATERIAL | SERVIÇO | COMPRIMENTO (M) | LARGURA (M) | ALTURA (M) | QUANTIDADE | ÁREA (M2) | TOTAL (M3)
TÉRREO
Sala 02 | Piso em concreto | Demolição de piso em concreto para adequação do ambiente |  |  | 0.1 |  | 16.26 | 1.626
Sala 01 | Piso em concreto | Demolição de piso em concreto para adequação do ambiente |  |  | 0.1 |  | 24.86 | 2.486
Banheiro | Piso em concreto | Demolição de piso em concreto para adequação do ambiente |  |  | 0.1 |  | 1.95 | 0.195
Galpão | Piso em concreto | Demolição de piso em concreto para adequação do ambiente |  |  | 0.1 |  | 91.2 | 9.12
Calçada externa | Piso em concreto | Demolição de calçada de concreto até a ligação do bloco |  |  | 0.12 |  | 70.3 | 8.436
TOTAL | [6 empty] | 204.57 | 21.863
8 | REMOÇÃO DE LOUÇAS, DE FORMA MANUAL
LOCAL | MATERIAL | SERVIÇO | COMPRIMENTO (M) | LARGURA (M) | ALTURA (M) | QUANTIDADE | ÁREA (M2) | TOTAL (M3)
TÉRREO
Banheiro | Louça branca | Retirada de vaso sanitário sifonado em louça branca | 0.315 | 0.345 | 0.565 | 1 | 0.10867 | 0.061401
Banheiro | Louça branca | Retirada de lavatório com coluna em louça branca | 0.5 | 0.37 | 0.38 | 1 | 0.185 | 0.0703
TOTAL | [5 empty] | 2 |  | 0.1317
9 | REMOÇÃO DE METAIS, DE FORMA MANUAL
LOCAL | MATERIAL | SERVIÇO | COMPRIMENTO (M) | LARGURA (M) | ALTURA (M) | QUANTIDADE | ÁREA (M2) | TOTAL (M3)
TÉRREO
Banheiro | Metal | Retirada de válvula de descarga do vaso sanitário sifonado em metal |  |  |  | 1
Banheiro | Metal | Retirada de torneira do lavatório em metal |  |  |  | 1
Banheiro | Metal | Retirada de sifão do lavatório |  |  |  | 1
Banheiro | Metal | Retirada de engate flexivel do lavatório |  |  |  | 1
TOTAL | [5 empty] | 4
10 | RETIRADA DE EQUIPAMENTO DE CLIMATIZAÇÃO (AR)
LOCAL | MATERIAL | SERVIÇO | COMPRIMENTO (M) | LARGURA (M) | ALTURA (M) | QUANTIDADE | ÁREA (M2) | TOTAL (M3)
SUPERIOR
Sala 03 | Ar condicionado | Retirada de equipamento de ar condicionado, incluso evaporadora, condesadora e a rede frigorigena |  |  |  | 2
TOTAL | [5 empty] | 2
11 | REMOÇÃO DE LUMINÁRIA
LOCAL | MATERIAL | SERVIÇO | COMPRIMENTO (M) | LARGURA (M) | ALTURA (M) | QUANTIDADE | ÁREA (M2) | TOTAL (M3)
TÉRREO
Sala 02 | Luminária | Remoção de luminária |  |  |  | 2
Sala 01 | Luminária | Remoção de luminária |  |  |  | 4
Banheiro | Luminária | Remoção de luminária |  |  |  | 1
Galpão | Luminária | Remoção de luminária |  |  |  | 8
SUPERIOR
Sala 03 | Luminária | Remoção de luminária |  |  |  | 6
TOTAL | [5 empty] | 21
12 | REMOÇÃO DE ESCADA METÁLICA
LOCAL | MATERIAL | SERVIÇO | COMPRIMENTO (M) | LARGURA (M) | ALTURA (M) | QUANTIDADE | ÁREA (M2) | TOTAL (M3)
TÉRREO
Galpão | Aço | Remoção de escada helicoidal |  |  |  | 1
TOTAL | [5 empty] | 1
RESUMO DEMOLIÇÃO
| ITEM | DESCRIÇÃO | UNIDADE | QUANTIDADE
| 1.1 | DEMOLIÇÃO DE ALVENARIA, DE FORMA MANUAL | M3 | 7.95
| 1.2 | REMOÇÃO DE PINTURA, DE FORMA MANUAL | M2 | 331.9678
| 1.3 | REMOÇÃO DE FORRO DE PVC, DE FORMA MANUAL | M2 | 57.43
| 1.4 | REMOÇÃO DE PORTAS, DE FORMA MANUAL | M2 | 40.17
| 1.5 | REMOÇÃO DE JANELAS, DE FORMA MANUAL | M2 | 15.57
| 1.6 | DEMOLIÇÃO DE REVESTIMENTO CERÂMICO EM PAREDE, DE FORMA MANUAL | M2 | 5.668
| 1.7 | DEMOLIÇÃO DE PISO EM CONCRETO OU CALÇADA, DE FORMA MECANIZADA | M3 | 21.863
| 1.8 | REMOÇÃO DE LOUÇAS, DE FORMA MANUAL | UN | 2
| 1.9 | REMOÇÃO DE METAIS, DE FORMA MANUAL | UN | 4
| 1.10 | RETIRADA DE EQUIPAMENTO DE CLIMATIZAÇÃO (AR) | UN | 2
| 1.11 | REMOÇÃO DE LUMINÁRIA | UN | 21
| 1.12 | REMOÇÃO DE ESCADA METÁLICA | UN | 1
RESUMO EM M3
| ITEM | DESCRIÇÃO | UNIDADE (UN) | QUANTIDADE
| 1.1 | DEMOLIÇÃO DE ALVENARIA, DE FORMA MANUAL | M3 | 7.95
| 1.2 | REMOÇÃO DE FORRO DE PVC, DE FORMA MANUAL | M3 | 1.4358
| 1.3 | REMOÇÃO DE PORTAS, DE FORMA MANUAL | M3 | 1.2051
| 1.4 | REMOÇÃO DE JANELAS, DE FORMA MANUAL | M3 | 2.3355
| 1.5 | REMOÇÃO DE LOUÇAS, DE FORMA MANUAL | M3 | 0.11336
| 1.6 | DEMOLIÇÃO DE PISO EM CONCRETO OU CALÇADA, DE FORMA MECANIZADA | M3 | 21.863
| 1.7 | REMOÇÃO DE LOUÇAS, DE FORMA MANUAL | M3 | 0.1317
| TOTAL - M3 |  |  | 35.0344
RESUMO CARGA E TRANSPORTE
| VOLUME DO MATERIAL DEMOLIDO | X | EMPOLAMENTO (%) | X | DMT (KM) | TOTAL
CARGA | 35.0344 |  |  |  |  | 35.03
CARGA | 35.0344 |  | 15% |  |  | 40.28
TRANSPORTE COM CAMINHÃO BASCULANTE |  |  | A distância considerada foi até cidade mais próxima |  | 45 | 1812.6
E001 |  | FUNDAÇÕES
SAPATAS - RESUMO
| FOLHA |  | UNIDADE | QUANTIDADE
| Vol. Concreto - .... 25 MPa |  | M3 | 13
| Formas c/ reaprov. |  | M2 | 45
| Peso Total 60A | ACO CA-60, DIAM. 4.20 MM | KG | 0
|  | ACO CA-60, DIAM. 5.00 MM | KG | 0
| Peso Total 50A | ACO CA-50, DIAM. 6.30 MM | KG | 0
|  | ACO CA-50, DIAM. 8.00 MM | KG | 395
|  | ACO CA-50, DIAM. 10.00 MM | KG | 17
|  | ACO CA-50, DIAM. 12.50 MM | KG | 0
|  | ACO CA-50 DIAM. 16.00 MM | KG | 0
|  | ACO CA-50 DIAM. 20.00 MM | KG | 0
|  | ACO CA-50 DIAM. 25.00 MM | KG | 0
| TOTAL DE AÇO CA-60 |  |  | 0
| TOTAL DE AÇO CA-50 |  |  | 412
SAPATAS
| FOLHA | E02/25 | UNIDADE | QUANTIDADE
| Vol. Concreto - .... 25 MPa |  | M3 | 0
| Formas c/ reaprov. |  | M2 | 0
| Peso Total 60A | ACO CA-60, DIAM. 4.20 MM | KG | 0
|  | ACO CA-60, DIAM. 5.00 MM | KG | 0
| Peso Total 50A | ACO CA-50, DIAM. 6.30 MM | KG | 0
|  | ACO CA-50, DIAM. 8.00 MM | KG | 395
|  | ACO CA-50, DIAM. 10.00 MM | KG | 17
|  | ACO CA-50, DIAM. 12.50 MM | KG | 0
|  | ACO CA-50 DIAM. 16.00 MM | KG | 0
|  | ACO CA-50 DIAM. 20.00 MM | KG | 0
|  | ACO CA-50 DIAM. 25.00 MM | KG | 0
| TOTAL DE AÇO CA-60 |  |  | 0
| TOTAL DE AÇO CA-50 |  |  | 412
ESCAVAÇÃO DAS SAPATAS
| DESCRIÇÃO | QNT (UN) | ÁREA (M2) | PROFUNDIDADE (M) | BASE ALARGADA | VOLUME TOTAL (M3)
| S39 = S42 = S45 = S46 = S49 A S61 (75x90 CM) | 46 | 1.045 | 1.6 | TRANSPASSE DE 10 CM PARA CADA LADO | 76.912
| S18 = S19 = S35 = S37 = S40 = S41 = S44 = S47 =S48 (95x105 CM) | 9 | 1.4375 | 1.6 | TRANSPASSE DE 10 CM PARA CADA LADO | 20.7
| S9 =S28 =S29 (125x140 CM) | 3 | 2.32 | 1.6 | TRANSPASSE DE 10 CM PARA CADA LADO | 11.136
| S2 = S8 (100x100 CM) | 2 | 1.44 | 1.6 | TRANSPASSE DE 10 CM PARA CADA LADO | 4.608
| S43 (130x130 CM) | 1 | 2.25 | 1.6 | TRANSPASSE DE 10 CM PARA CADA LADO | 3.6
Obs.: Para escavação foi considerado 15 cm para cada lado e para a profundidade
| TOTAL - VOLUME DE ESCAVAÇÃO MANUAL (M3) |  |  |  |  | 116.956
REATERRO DAS SAPATAS
| DESCRIÇÃO | QNT (UN) | ÁREA (M2) | PROFUNDIDADE (M) | VOLUME TOTAL (M3)
| S39 = S42 = S45 = S46 = S49 A S61 (75x90 CM) | 46 | 0.675 | 1.6 | 49.68
| S18 = S19 = S35 = S37 = S40 = S41 = S44 = S47 =S48 (95x105 CM) | 9 | 0.9975 | 1.6 | 14.364
| S9 =S28 =S29 (125x140 CM) | 3 | 1.75 | 1.6 | 8.4
| S2 = S8 (100x100 CM) | 2 | 1 | 1.6 | 3.2
| S43 (130x130 CM) | 1 | 1.69 | 1.6 | 2.704
| TOTAL - VOLUME DE REATERRO (M3) |  |  |  | 103.956
| TOTAL - PREPARO DE FUNDO DE VALA (M2) |  | 48.9675
| TOTAL - LASTRO DE CONCRETO MAGRO 5 CM (M2) |  | 48.9675
E002 |  | ESTRUTURA DE CONCRETO
VIGAS BALDRAMES - RESUMO
| FOLHA |  | UNIDADE | QUANTIDADE
| Vol. Concreto - .... 25 MPa |  | M3 | 12
| Formas c/ reaprov. |  | M2 | 185
| Peso Total 60A | ACO CA-60, DIAM. 4.20 MM | KG | 0
|  | ACO CA-60, DIAM. 5.00 MM | KG | 144
| Peso Total 50A | ACO CA-50, DIAM. 6.30 MM | KG | 100
|  | ACO CA-50, DIAM. 8.00 MM | KG | 247
|  | ACO CA-50, DIAM. 10.00 MM | KG | 71
|  | ACO CA-50, DIAM. 12.50 MM | KG | 0
|  | ACO CA-50 DIAM. 16.00 MM | KG | 0
|  | ACO CA-50 DIAM. 20.00 MM | KG | 0
|  | ACO CA-50 DIAM. 25.00 MM | KG | 0
| TOTAL DE AÇO CA-60 |  |  | 144
| TOTAL DE AÇO CA-50 |  |  | 418
VIGAS BALDRAMES
| FOLHA | E06/25 | UNIDADE | QUANTIDADE
| Vol. Concreto - .... 25 MPa |  | M3 | 0
| Formas c/ reaprov. |  | M2 | 0
| Peso Total 60A | ACO CA-60, DIAM. 4.20 MM | KG | 0
|  | ACO CA-60, DIAM. 5.00 MM | KG | 52
| Peso Total 50A | ACO CA-50, DIAM. 6.30 MM | KG | 30
|  | ACO CA-50, DIAM. 8.00 MM | KG | 85
|  | ACO CA-50, DIAM. 10.00 MM | KG | 37
|  | ACO CA-50, DIAM. 12.50 MM | KG | 0
|  | ACO CA-50 DIAM. 16.00 MM | KG | 0
|  | ACO CA-50 DIAM. 20.00 MM | KG | 0
|  | ACO CA-50 DIAM. 25.00 MM | KG | 0
| TOTAL DE AÇO CA-60 |  |  | 52
| TOTAL DE AÇO CA-50 |  |  | 152
VIGAS BALDRAMES
| FOLHA | E07/25 | UNIDADE | QUANTIDADE
| Vol. Concreto - .... 25 MPa |  | M3 | 0
| Formas c/ reaprov. |  | M2 | 0
| Peso Total 60A | ACO CA-60, DIAM. 4.20 MM | KG | 0
|  | ACO CA-60, DIAM. 5.00 MM | KG | 47
| Peso Total 50A | ACO CA-50, DIAM. 6.30 MM | KG | 26
|  | ACO CA-50, DIAM. 8.00 MM | KG | 70
|  | ACO CA-50, DIAM. 10.00 MM | KG | 22
|  | ACO CA-50, DIAM. 12.50 MM | KG | 0
|  | ACO CA-50 DIAM. 16.00 MM | KG | 0
|  | ACO CA-50 DIAM. 20.00 MM | KG | 0
|  | ACO CA-50 DIAM. 25.00 MM | KG | 0
| TOTAL DE AÇO CA-60 |  |  | 47
| TOTAL DE AÇO CA-50 |  |  | 118
VIGAS BALDRAMES
| FOLHA | E08/25 | UNIDADE | QUANTIDADE
| Vol. Concreto - .... 25 MPa |  | M3 | 0
| Formas c/ reaprov. |  | M2 | 0
| Peso Total 60A | ACO CA-60, DIAM. 4.20 MM | KG | 0
|  | ACO CA-60, DIAM. 5.00 MM | KG | 45
| Peso Total 50A | ACO CA-50, DIAM. 6.30 MM | KG | 44
|  | ACO CA-50, DIAM. 8.00 MM | KG | 92
|  | ACO CA-50, DIAM. 10.00 MM | KG | 12
|  | ACO CA-50, DIAM. 12.50 MM | KG | 0
|  | ACO CA-50 DIAM. 16.00 MM | KG | 0
|  | ACO CA-50 DIAM. 20.00 MM | KG | 0
|  | ACO CA-50 DIAM. 25.00 MM | KG | 0
| TOTAL DE AÇO CA-60 |  |  | 45
| TOTAL DE AÇO CA-50 |  |  | 148
ESCAVAÇÃO DA BALDRAME
| DESCRIÇÃO | COMPRIMENTO (M) | LARGURA (M) | PROFUNDIDADE (M) | VOLUME TOTAL (M3)
EXTERNA | VB1 (14X40 CM) | 4.59 | 0.44 | 0.55 | 1.1108
EXTERNA | VB2 (15X40 CM) | 13.34 | 0.45 | 0.55 | 3.3016
EXTERNA | VB3 (15X40 CM) | 15.33 | 0.45 | 0.55 | 3.7942
INTERNA | VB4 (15X40 CM) | 0.51 | 0.45 | 0.55 | 0.12623
EXTERNA | VB5 (15X50 CM) | 6.83 | 0.45 | 0.65 | 1.9978
EXTERNA | VB6 (15X30 CM) | 3.54 | 0.45 | 0.45 | 0.71685
EXTERNA | VB7 (15X50 CM) | 8.19 | 0.45 | 0.65 | 2.3956
EXTERNA | VB8 (15X40 CM) | 9.185 | 0.45 | 0.55 | 2.2733
INTERNA | VB9 (15X40 CM) | 12.455 | 0.45 | 0.55 | 3.0826
EXTERNA | VB36 (15X50 CM) | 6.519 | 0.45 | 0.65 | 1.9068
INTERNA | VB10 (19X40 CM) | 1.87 | 0.49 | 0.55 | 0.50396
INTERNA | VB11 (15X40 CM) | 2.486 | 0.45 | 0.55 | 0.61528
INTERNA | VB12 (15X30 CM) | 1.785 | 0.45 | 0.45 | 0.36146
INTERNA | VB13 (19X40 CM) | 2.09 | 0.49 | 0.55 | 0.56325
INTERNA | VB14 (19X40 CM) | 2.376 | 0.49 | 0.55 | 0.64033
INTERNA | VB15 (15X40 CM) | 5.83 | 0.45 | 0.55 | 1.4429
INTERNA | VB16 (15X40 CM) | 11.37 | 0.45 | 0.55 | 2.8141
INTERNA | VB17 (15X40 CM) | 11.37 | 0.45 | 0.55 | 2.8141
INTERNA | VB18 (19X40 CM) | 1.88 | 0.49 | 0.55 | 0.50666
INTERNA | VB19 (15X40 CM) | 1.77 | 0.45 | 0.55 | 0.43807
INTERNA | VB20 (15X40 CM) | 3.826 | 0.45 | 0.55 | 0.94693
EXTERNA | VB21 (15X40 CM) | 2.37 | 0.45 | 0.55 | 0.58657
INTERNA | VB22 (15X40 CM) | 3.426 | 0.45 | 0.55 | 0.84793
EXTERNA | VB23 (15X40 CM) | 2.37 | 0.45 | 0.55 | 0.58657
INTERNA | VB24 (14X30 CM) | 1.6 | 0.44 | 0.45 | 0.3168
INTERNA | VB25 (15X40 CM) | 1 | 0.45 | 0.55 | 0.2475
INTERNA | VB26 (15X40 CM) | 4.32 | 0.45 | 0.55 | 1.0692
EXTERNA | VB27 (15X30 CM) | 1.97 | 0.45 | 0.45 | 0.39892
INTERNA | VB28 (15X40 CM) | 4.17 | 0.45 | 0.55 | 1.0321
INTERNA | VB29 (15X40 CM) | 4.32 | 0.45 | 0.55 | 1.0692
INTERNA | VB30 (15X40 CM) | 12.67 | 0.45 | 0.55 | 3.1358
INTERNA | VB31 (15X40 CM) | 9.57 | 0.45 | 0.55 | 2.3686
EXTERNA | VB32 (15X40 CM) | 12.82 | 0.45 | 0.55 | 3.173
EXTERNA | VB33 (14X40 CM) | 10.77 | 0.44 | 0.55 | 2.6063
INTERNA | VB34 (15X40 CM) | 6.14 | 0.45 | 0.55 | 1.5196
EXTERNA | VB35 (15X30 CM) | 1.97 | 0.45 | 0.45 | 0.39892
Obs.: Para escavação foi considerado 15 cm para cada lado e para a profundidade
| TOTAL - VOLUME DE ESCAVAÇÃO (M3) |  |  |  | 51.7098
| TOTAL - VOLUME DE REATERRO (M3) |  |  |  | 39.7098
PREPARO DE FUNDO DE VALA
| DESCRIÇÃO | COMPRIMENTO (M) | LARGURA (M) | ÁREA (M2)
EXTERNA | VB1 (14X40 CM) | 4.59 | 0.14 | 0.6426
EXTERNA | VB2 (15X40 CM) | 13.34 | 0.15 | 2.001
EXTERNA | VB3 (15X40 CM) | 15.33 | 0.15 | 2.2995
INTERNA | VB4 (15X40 CM) | 0.51 | 0.15 | 0.0765
EXTERNA | VB5 (15X50 CM) | 6.83 | 0.15 | 1.0245
EXTERNA | VB6 (15X30 CM) | 3.54 | 0.15 | 0.531
EXTERNA | VB7 (15X50 CM) | 8.19 | 0.15 | 1.2285
EXTERNA | VB8 (15X40 CM) | 9.185 | 0.15 | 1.3778
INTERNA | VB9 (15X40 CM) | 12.455 | 0.15 | 1.8682
EXTERNA | VB36 (15X50 CM) | 6.519 | 0.15 | 0.97785
INTERNA | VB10 (19X40 CM) | 1.87 | 0.19 | 0.3553
INTERNA | VB11 (15X40 CM) | 2.486 | 0.15 | 0.3729
INTERNA | VB12 (15X30 CM) | 1.785 | 0.15 | 0.26775
INTERNA | VB13 (19X40 CM) | 2.09 | 0.19 | 0.3971
INTERNA | VB14 (19X40 CM) | 2.376 | 0.19 | 0.45144
INTERNA | VB15 (15X40 CM) | 5.83 | 0.15 | 0.8745
INTERNA | VB16 (15X40 CM) | 11.37 | 0.15 | 1.7055
INTERNA | VB17 (15X40 CM) | 11.37 | 0.15 | 1.7055
INTERNA | VB18 (19X40 CM) | 1.88 | 0.19 | 0.3572
INTERNA | VB19 (15X40 CM) | 1.77 | 0.15 | 0.2655
INTERNA | VB20 (15X40 CM) | 3.826 | 0.15 | 0.5739
EXTERNA | VB21 (15X40 CM) | 2.37 | 0.15 | 0.3555
INTERNA | VB22 (15X40 CM) | 3.426 | 0.15 | 0.5139
EXTERNA | VB23 (15X40 CM) | 2.37 | 0.15 | 0.3555
INTERNA | VB24 (14X30 CM) | 1.6 | 0.14 | 0.224
INTERNA | VB25 (15X40 CM) | 1 | 0.15 | 0.15
INTERNA | VB26 (15X40 CM) | 4.32 | 0.15 | 0.648
EXTERNA | VB27 (15X30 CM) | 1.97 | 0.15 | 0.2955
INTERNA | VB28 (15X40 CM) | 4.17 | 0.15 | 0.6255
INTERNA | VB29 (15X40 CM) | 4.32 | 0.15 | 0.648
INTERNA | VB30 (15X40 CM) | 12.67 | 0.15 | 1.9005
INTERNA | VB31 (15X40 CM) | 9.57 | 0.15 | 1.4355
EXTERNA | VB32 (15X40 CM) | 12.82 | 0.15 | 1.923
EXTERNA | VB33 (14X40 CM) | 10.77 | 0.14 | 1.5078
INTERNA | VB34 (15X40 CM) | 6.14 | 0.15 | 0.921
EXTERNA | VB35 (15X30 CM) | 1.97 | 0.15 | 0.2955
| TOTAL - PREPARO DE FUNDO DE VALA (M2) |  |  | 31.1532
PILAR - RESUMO
| FOLHA |  | UNIDADE | QUANTIDADE
| Vol. Concreto - .... 25 MPa |  | M3 | 17.35
| Formas c/ reaprov. |  | M2 | 327
| Peso Total 60A | ACO CA-60, DIAM. 4.20 MM | KG | 0
|  | ACO CA-60, DIAM. 5.00 MM | KG | 304
| Peso Total 50A | ACO CA-50, DIAM. 6.30 MM | KG | 115
|  | ACO CA-50, DIAM. 8.00 MM | KG | 0
|  | ACO CA-50, DIAM. 10.00 MM | KG | 846
|  | ACO CA-50, DIAM. 12.50 MM | KG | 354
|  | ACO CA-50 DIAM. 16.00 MM | KG | 0
|  | ACO CA-50 DIAM. 20.00 MM | KG | 0
|  | ACO CA-50 DIAM. 25.00 MM | KG | 0
| TOTAL DE AÇO CA-60 |  |  | 304
| TOTAL DE AÇO CA-50 |  |  | 1315
PILAR
| FOLHA | E03/25 | UNIDADE | QUANTIDADE
| Vol. Concreto - .... 25 MPa |  | M3 | 0
| Formas c/ reaprov. |  | M2 | 0
| Peso Total 60A | ACO CA-60, DIAM. 4.20 MM | KG | 0
|  | ACO CA-60, DIAM. 5.00 MM | KG | 214
| Peso Total 50A | ACO CA-50, DIAM. 6.30 MM | KG | 96
|  | ACO CA-50, DIAM. 8.00 MM | KG | 0
|  | ACO CA-50, DIAM. 10.00 MM | KG | 604
|  | ACO CA-50, DIAM. 12.50 MM | KG | 300
|  | ACO CA-50 DIAM. 16.00 MM | KG | 0
|  | ACO CA-50 DIAM. 20.00 MM | KG | 0
|  | ACO CA-50 DIAM. 25.00 MM | KG | 0
| TOTAL DE AÇO CA-60 |  |  | 214
| TOTAL DE AÇO CA-50 |  |  | 1000
PILAR
| FOLHA | E04/25 | UNIDADE | QUANTIDADE
| Vol. Concreto - .... 25 MPa |  | M3 | 0
| Formas c/ reaprov. |  | M2 | 0
| Peso Total 60A | ACO CA-60, DIAM. 4.20 MM | KG | 0
|  | ACO CA-60, DIAM. 5.00 MM | KG | 90
| Peso Total 50A | ACO CA-50, DIAM. 6.30 MM | KG | 19
|  | ACO CA-50, DIAM. 8.00 MM | KG | 0
|  | ACO CA-50, DIAM. 10.00 MM | KG | 242
|  | ACO CA-50, DIAM. 12.50 MM | KG | 54
|  | ACO CA-50 DIAM. 16.00 MM | KG | 0
|  | ACO CA-50 DIAM. 20.00 MM | KG | 0
|  | ACO CA-50 DIAM. 25.00 MM | KG | 0
| TOTAL DE AÇO CA-60 |  |  | 90
| TOTAL DE AÇO CA-50 |  |  | 315
VIGAS 1º PATAMAR, 2º PATAMAR, 3º PATAMAR, SUPERIOR, COBERTURA E CINTA - RESUMO
| FOLHA |  | UNIDADE | QUANTIDADE
| Vol. Concreto - .... 25 MPa |  | M3 | 32.45
| Formas c/ reaprov. |  | M2 | 450
| Peso Total 60A | ACO CA-60, DIAM. 4.20 MM | KG | 0
|  | ACO CA-60, DIAM. 5.00 MM | KG | 344
| Peso Total 50A | ACO CA-50, DIAM. 6.30 MM | KG | 451
|  | ACO CA-50, DIAM. 8.00 MM | KG | 257
|  | ACO CA-50, DIAM. 10.00 MM | KG | 750
|  | ACO CA-50, DIAM. 12.50 MM | KG | 221
|  | ACO CA-50 DIAM. 16.00 MM | KG | 210
|  | ACO CA-50 DIAM. 20.00 MM | KG | 174
|  | ACO CA-50 DIAM. 25.00 MM | KG | 0
| TOTAL DE AÇO CA-60 |  |  | 344
| TOTAL DE AÇO CA-50 |  |  | 2063
VIGAS 1º PATAMAR
| FOLHA | E09/25 E E05/25 | UNIDADE | QUANTIDADE
| Vol. Concreto - .... 25 MPa |  | M3 | 2
| Formas c/ reaprov. |  | M2 | 25
| Peso Total 60A | ACO CA-60, DIAM. 4.20 MM | KG | 0
|  | ACO CA-60, DIAM. 5.00 MM | KG | 24
| Peso Total 50A | ACO CA-50, DIAM. 6.30 MM | KG | 42
|  | ACO CA-50, DIAM. 8.00 MM | KG | 5
|  | ACO CA-50, DIAM. 10.00 MM | KG | 38
|  | ACO CA-50, DIAM. 12.50 MM | KG | 0
|  | ACO CA-50 DIAM. 16.00 MM | KG | 71
|  | ACO CA-50 DIAM. 20.00 MM | KG | 0
|  | ACO CA-50 DIAM. 25.00 MM | KG | 0
| TOTAL DE AÇO CA-60 |  |  | 24
| TOTAL DE AÇO CA-50 |  |  | 156
VIGAS 2º PATAMAR
| FOLHA | E11/25 E E10/25 | UNIDADE | QUANTIDADE
| Vol. Concreto - .... 25 MPa |  | M3 | 2
| Formas c/ reaprov. |  | M2 | 20
| Peso Total 60A | ACO CA-60, DIAM. 4.20 MM | KG | 0
|  | ACO CA-60, DIAM. 5.00 MM | KG | 27
| Peso Total 50A | ACO CA-50, DIAM. 6.30 MM | KG | 38
|  | ACO CA-50, DIAM. 8.00 MM | KG | 8
|  | ACO CA-50, DIAM. 10.00 MM | KG | 82
|  | ACO CA-50, DIAM. 12.50 MM | KG | 0
|  | ACO CA-50 DIAM. 16.00 MM | KG | 0
|  | ACO CA-50 DIAM. 20.00 MM | KG | 0
|  | ACO CA-50 DIAM. 25.00 MM | KG | 0
| TOTAL DE AÇO CA-60 |  |  | 27
| TOTAL DE AÇO CA-50 |  |  | 128
VIGAS 3º PATAMAR
| FOLHA | E12/25 E E10/25 | UNIDADE | QUANTIDADE
| Vol. Concreto - .... 25 MPa |  | M3 | 2
| Formas c/ reaprov. |  | M2 | 21
| Peso Total 60A | ACO CA-60, DIAM. 4.20 MM | KG | 0
|  | ACO CA-60, DIAM. 5.00 MM | KG | 22
| Peso Total 50A | ACO CA-50, DIAM. 6.30 MM | KG | 39
|  | ACO CA-50, DIAM. 8.00 MM | KG | 6
|  | ACO CA-50, DIAM. 10.00 MM | KG | 32
|  | ACO CA-50, DIAM. 12.50 MM | KG | 73
|  | ACO CA-50 DIAM. 16.00 MM | KG | 0
|  | ACO CA-50 DIAM. 20.00 MM | KG | 0
|  | ACO CA-50 DIAM. 25.00 MM | KG | 0
| TOTAL DE AÇO CA-60 |  |  | 22
| TOTAL DE AÇO CA-50 |  |  | 150
VIGAS PAV. SUPERIOR
| FOLHA | E14/25 E E13/25 | UNIDADE | QUANTIDADE
| Vol. Concreto - .... 25 MPa |  | M3 | 20
| Formas c/ reaprov. |  | M2 | 290
| Peso Total 60A | ACO CA-60, DIAM. 4.20 MM | KG | 0
|  | ACO CA-60, DIAM. 5.00 MM | KG | 35
| Peso Total 50A | ACO CA-50, DIAM. 6.30 MM | KG | 47
|  | ACO CA-50, DIAM. 8.00 MM | KG | 28
|  | ACO CA-50, DIAM. 10.00 MM | KG | 96
|  | ACO CA-50, DIAM. 12.50 MM | KG | 22
|  | ACO CA-50 DIAM. 16.00 MM | KG | 0
|  | ACO CA-50 DIAM. 20.00 MM | KG | 0
|  | ACO CA-50 DIAM. 25.00 MM | KG | 0
| TOTAL DE AÇO CA-60 |  |  | 35
| TOTAL DE AÇO CA-50 |  |  | 193
VIGAS PAV. SUPERIOR
| FOLHA | E15/25 | UNIDADE | QUANTIDADE
| Vol. Concreto - .... 25 MPa |  | M3 | 0
| Formas c/ reaprov. |  | M2 | 0
| Peso Total 60A | ACO CA-60, DIAM. 4.20 MM | KG | 0
|  | ACO CA-60, DIAM. 5.00 MM | KG | 24
| Peso Total 50A | ACO CA-50, DIAM. 6.30 MM | KG | 38
|  | ACO CA-50, DIAM. 8.00 MM | KG | 25
|  | ACO CA-50, DIAM. 10.00 MM | KG | 59
|  | ACO CA-50, DIAM. 12.50 MM | KG | 45
|  | ACO CA-50 DIAM. 16.00 MM | KG | 43
|  | ACO CA-50 DIAM. 20.00 MM | KG | 40
|  | ACO CA-50 DIAM. 25.00 MM | KG | 0
| TOTAL DE AÇO CA-60 |  |  | 24
| TOTAL DE AÇO CA-50 |  |  | 250
VIGAS PAV. SUPERIOR
| FOLHA | E16/25 | UNIDADE | QUANTIDADE
| Vol. Concreto - .... 25 MPa |  | M3 | 0
| Formas c/ reaprov. |  | M2 | 0
| Peso Total 60A | ACO CA-60, DIAM. 4.20 MM | KG | 0
|  | ACO CA-60, DIAM. 5.00 MM | KG | 42
| Peso Total 50A | ACO CA-50, DIAM. 6.30 MM | KG | 47
|  | ACO CA-50, DIAM. 8.00 MM | KG | 31
|  | ACO CA-50, DIAM. 10.00 MM | KG | 82
|  | ACO CA-50, DIAM. 12.50 MM | KG | 15
|  | ACO CA-50 DIAM. 16.00 MM | KG | 18
|  | ACO CA-50 DIAM. 20.00 MM | KG | 0
|  | ACO CA-50 DIAM. 25.00 MM | KG | 0
| TOTAL DE AÇO CA-60 |  |  | 42
| TOTAL DE AÇO CA-50 |  |  | 193
VIGAS PAV. SUPERIOR
| FOLHA | E17/25 | UNIDADE | QUANTIDADE
| Vol. Concreto - .... 25 MPa |  | M3 | 0
| Formas c/ reaprov. |  | M2 | 0
| Peso Total 60A | ACO CA-60, DIAM. 4.20 MM | KG | 0
|  | ACO CA-60, DIAM. 5.00 MM | KG | 38
| Peso Total 50A | ACO CA-50, DIAM. 6.30 MM | KG | 56
|  | ACO CA-50, DIAM. 8.00 MM | KG | 16
|  | ACO CA-50, DIAM. 10.00 MM | KG | 68
|  | ACO CA-50, DIAM. 12.50 MM | KG | 22
|  | ACO CA-50 DIAM. 16.00 MM | KG | 53
|  | ACO CA-50 DIAM. 20.00 MM | KG | 134
|  | ACO CA-50 DIAM. 25.00 MM | KG | 0
| TOTAL DE AÇO CA-60 |  |  | 38
| TOTAL DE AÇO CA-50 |  |  | 349
VIGAS PAV. SUPERIOR
| FOLHA | E18/25 | UNIDADE | QUANTIDADE
| Vol. Concreto - .... 25 MPa |  | M3 | 0
| Formas c/ reaprov. |  | M2 | 0
| Peso Total 60A | ACO CA-60, DIAM. 4.20 MM | KG | 0
|  | ACO CA-60, DIAM. 5.00 MM | KG | 34
| Peso Total 50A | ACO CA-50, DIAM. 6.30 MM | KG | 55
|  | ACO CA-50, DIAM. 8.00 MM | KG | 26
|  | ACO CA-50, DIAM. 10.00 MM | KG | 107
|  | ACO CA-50, DIAM. 12.50 MM | KG | 16
|  | ACO CA-50 DIAM. 16.00 MM | KG | 0
|  | ACO CA-50 DIAM. 20.00 MM | KG | 0
|  | ACO CA-50 DIAM. 25.00 MM | KG | 0
| TOTAL DE AÇO CA-60 |  |  | 34
| TOTAL DE AÇO CA-50 |  |  | 204
VIGAS PAV. SUPERIOR
| FOLHA | E19/25 | UNIDADE | QUANTIDADE
| Vol. Concreto - .... 25 MPa |  | M3 | 0
| Formas c/ reaprov. |  | M2 | 0
| Peso Total 60A | ACO CA-60, DIAM. 4.20 MM | KG | 0
|  | ACO CA-60, DIAM. 5.00 MM | KG | 36
| Peso Total 50A | ACO CA-50, DIAM. 6.30 MM | KG | 39
|  | ACO CA-50, DIAM. 8.00 MM | KG | 26
|  | ACO CA-50, DIAM. 10.00 MM | KG | 80
|  | ACO CA-50, DIAM. 12.50 MM | KG | 9
|  | ACO CA-50 DIAM. 16.00 MM | KG | 0
|  | ACO CA-50 DIAM. 20.00 MM | KG | 0
|  | ACO CA-50 DIAM. 25.00 MM | KG | 0
| TOTAL DE AÇO CA-60 |  |  | 36
| TOTAL DE AÇO CA-50 |  |  | 154
VIGAS COBERTURA
| FOLHA | E20/25 E E13/25 | UNIDADE | QUANTIDADE
| Vol. Concreto - .... 25 MPa |  | M3 | 5
| Formas c/ reaprov. |  | M2 | 72
| Peso Total 60A | ACO CA-60, DIAM. 4.20 MM | KG | 0
|  | ACO CA-60, DIAM. 5.00 MM | KG | 47
| Peso Total 50A | ACO CA-50, DIAM. 6.30 MM | KG | 35
|  | ACO CA-50, DIAM. 8.00 MM | KG | 51
|  | ACO CA-50, DIAM. 10.00 MM | KG | 106
|  | ACO CA-50, DIAM. 12.50 MM | KG | 19
|  | ACO CA-50 DIAM. 16.00 MM | KG | 25
|  | ACO CA-50 DIAM. 20.00 MM | KG | 0
|  | ACO CA-50 DIAM. 25.00 MM | KG | 0
| TOTAL DE AÇO CA-60 |  |  | 47
| TOTAL DE AÇO CA-50 |  |  | 236
VIGAS CINTAS
| FOLHA | E21/25 E E13/25 | UNIDADE | QUANTIDADE
| Vol. Concreto - .... 25 MPa |  | M3 | 1.45
| Formas c/ reaprov. |  | M2 | 22
| Peso Total 60A | ACO CA-60, DIAM. 4.20 MM | KG | 0
|  | ACO CA-60, DIAM. 5.00 MM | KG | 15
| Peso Total 50A | ACO CA-50, DIAM. 6.30 MM | KG | 15
|  | ACO CA-50, DIAM. 8.00 MM | KG | 35
|  | ACO CA-50, DIAM. 10.00 MM | KG | 0
|  | ACO CA-50, DIAM. 12.50 MM | KG | 0
|  | ACO CA-50 DIAM. 16.00 MM | KG | 0
|  | ACO CA-50 DIAM. 20.00 MM | KG | 0
|  | ACO CA-50 DIAM. 25.00 MM | KG | 0
| TOTAL DE AÇO CA-60 |  |  | 15
| TOTAL DE AÇO CA-50 |  |  | 50
LAJES 1º PATAMAR, 2º PATAMAR, 3º PATAMAR, SUPERIOR, COBERTURA E CINTA - RESUMO
| FOLHA |  | UNIDADE | QUANTIDADE
| Vol. Concreto - .... 25 MPa |  | M3 | 21.5
| Formas c/ reaprov. |  | M2 | 74
| LAJE TRELIÇADA 500 KG / M2 |  | M2 | 120
| LAJE TRELIÇADA 1000 KG / M2 |  | M2 | 25
| Peso Total 60A | ACO CA-60, DIAM. 4.20 MM | KG | 0
|  | ACO CA-60, DIAM. 5.00 MM | KG | 0
| Peso Total 50A | ACO CA-50, DIAM. 6.30 MM | KG | 222
|  | ACO CA-50, DIAM. 8.00 MM | KG | 67
|  | ACO CA-50, DIAM. 10.00 MM | KG | 180
|  | ACO CA-50, DIAM. 12.50 MM | KG | 12
|  | ACO CA-50 DIAM. 16.00 MM | KG | 0
|  | ACO CA-50 DIAM. 20.00 MM | KG | 0
|  | ACO CA-50 DIAM. 25.00 MM | KG | 0
| TOTAL DE AÇO CA-60 |  |  | 0
| TOTAL DE AÇO CA-50 |  |  | 481
LAJES - RAMPA - 1º PATAMAR
| FOLHA | E10 E E23/25 | UNIDADE | QUANTIDADE
| Vol. Concreto - .... 25 MPa |  | M3 | 2.5
| Formas c/ reaprov. - Laje maciça |  | M2 | 19
| Peso Total 60A | ACO CA-60, DIAM. 4.20 MM | KG | 0
|  | ACO CA-60, DIAM. 5.00 MM | KG | 0
| Peso Total 50A | ACO CA-50, DIAM. 6.30 MM | KG | 80
|  | ACO CA-50, DIAM. 8.00 MM | KG | 0
|  | ACO CA-50, DIAM. 10.00 MM | KG | 0
|  | ACO CA-50, DIAM. 12.50 MM | KG | 0
|  | ACO CA-50 DIAM. 16.00 MM | KG | 0
|  | ACO CA-50 DIAM. 20.00 MM | KG | 0
|  | ACO CA-50 DIAM. 25.00 MM | KG | 0
| TOTAL DE AÇO CA-60 |  |  | 0
| TOTAL DE AÇO CA-50 |  |  | 80
LAJES - RAMPA - 2º PATAMAR
| FOLHA | E10 E E23/25 | UNIDADE | QUANTIDADE
| Vol. Concreto - .... 25 MPa |  | M3 | 2
| Formas c/ reaprov. - Laje maciça |  | M2 | 16
| Peso Total 60A | ACO CA-60, DIAM. 4.20 MM | KG | 0
|  | ACO CA-60, DIAM. 5.00 MM | KG | 0
| Peso Total 50A | ACO CA-50, DIAM. 6.30 MM | KG | 65
|  | ACO CA-50, DIAM. 8.00 MM | KG | 0
|  | ACO CA-50, DIAM. 10.00 MM | KG | 0
|  | ACO CA-50, DIAM. 12.50 MM | KG | 0
|  | ACO CA-50 DIAM. 16.00 MM | KG | 0
|  | ACO CA-50 DIAM. 20.00 MM | KG | 0
|  | ACO CA-50 DIAM. 25.00 MM | KG | 0
| TOTAL DE AÇO CA-60 |  |  | 0
| TOTAL DE AÇO CA-50 |  |  | 65
LAJES - RAMPA - 3º PATAMAR
| FOLHA | E10 E E23/25 | UNIDADE | QUANTIDADE
| Vol. Concreto - .... 25 MPa |  | M3 | 2
| Formas c/ reaprov. - Laje maciça |  | M2 | 16
| Peso Total 60A | ACO CA-60, DIAM. 4.20 MM | KG | 0
|  | ACO CA-60, DIAM. 5.00 MM | KG | 0
| Peso Total 50A | ACO CA-50, DIAM. 6.30 MM | KG | 67
|  | ACO CA-50, DIAM. 8.00 MM | KG | 0
|  | ACO CA-50, DIAM. 10.00 MM | KG | 0
|  | ACO CA-50, DIAM. 12.50 MM | KG | 0
|  | ACO CA-50 DIAM. 16.00 MM | KG | 0
|  | ACO CA-50 DIAM. 20.00 MM | KG | 0
|  | ACO CA-50 DIAM. 25.00 MM | KG | 0
| TOTAL DE AÇO CA-60 |  |  | 0
| TOTAL DE AÇO CA-50 |  |  | 67
LAJES PAV. SUPERIOR
| FOLHA | E13/25 | UNIDADE | QUANTIDADE
| Vol. Concreto - .... 25 MPa |  | M3 | 3
| Formas c/ reaprov. - Laje maciça |  | M2 | 23
| Peso Total 60A | ACO CA-60, DIAM. 4.20 MM | KG | 0
|  | ACO CA-60, DIAM. 5.00 MM | KG | 0
| Peso Total 50A | ACO CA-50, DIAM. 6.30 MM | KG | 0
|  | ACO CA-50, DIAM. 8.00 MM | KG | 0
|  | ACO CA-50, DIAM. 10.00 MM | KG | 0
|  | ACO CA-50, DIAM. 12.50 MM | KG | 0
|  | ACO CA-50 DIAM. 16.00 MM | KG | 0
|  | ACO CA-50 DIAM. 20.00 MM | KG | 0
|  | ACO CA-50 DIAM. 25.00 MM | KG | 0
| TOTAL DE AÇO CA-60 |  |  | 0
| TOTAL DE AÇO CA-50 |  |  | 0
LAJES PAV. SUPERIOR E COBERTURA
| FOLHA | E24/25 | UNIDADE | QUANTIDADE
| Vol. Concreto - .... 25 MPa |  | M3 | 10
| Formas c/ reaprov. - Laje c/ vigota - sobrecarga de 500 kg/m2 |  | M2 | 120
| Peso Total 60A | ACO CA-60, DIAM. 4.20 MM | KG | 0
|  | ACO CA-60, DIAM. 5.00 MM | KG | 0
| Peso Total 50A | ACO CA-50, DIAM. 6.30 MM | KG | 0
|  | ACO CA-50, DIAM. 8.00 MM | KG | 67
|  | ACO CA-50, DIAM. 10.00 MM | KG | 112
|  | ACO CA-50, DIAM. 12.50 MM | KG | 0
|  | ACO CA-50 DIAM. 16.00 MM | KG | 0
|  | ACO CA-50 DIAM. 20.00 MM | KG | 0
|  | ACO CA-50 DIAM. 25.00 MM | KG | 0
| TOTAL DE AÇO CA-60 |  |  | 0
| TOTAL DE AÇO CA-50 |  |  | 179
LAJES PAV. SUPERIOR
| FOLHA | E25/25 | UNIDADE | QUANTIDADE
| Vol. Concreto - .... 25 MPa |  | M3 | 2
| Formas c/ reaprov. - Laje c/ vigota - sobrecarga de 1000 kg/m2 |  | M2 | 25
| Peso Total 60A | ACO CA-60, DIAM. 4.20 MM | KG | 0
|  | ACO CA-60, DIAM. 5.00 MM | KG | 0
| Peso Total 50A | ACO CA-50, DIAM. 6.30 MM | KG | 10
|  | ACO CA-50, DIAM. 8.00 MM | KG | 0
|  | ACO CA-50, DIAM. 10.00 MM | KG | 68
|  | ACO CA-50, DIAM. 12.50 MM | KG | 12
|  | ACO CA-50 DIAM. 16.00 MM | KG | 0
|  | ACO CA-50 DIAM. 20.00 MM | KG | 0
|  | ACO CA-50 DIAM. 25.00 MM | KG | 0
| TOTAL DE AÇO CA-60 |  |  | 0
| TOTAL DE AÇO CA-50 |  |  | 90
ESCADA - RESUMO
| FOLHA | E05/25 | UNIDADE | QUANTIDADE
| Vol. Concreto - .... 25 MPa |  | M3 | 2.5
| Formas c/ reaprov. |  | M2 | 30
| Peso Total 60A | ACO CA-60, DIAM. 4.20 MM | KG | 0
|  | ACO CA-60, DIAM. 5.00 MM | KG | 11
| Peso Total 50A | ACO CA-50, DIAM. 6.30 MM | KG | 0
|  | ACO CA-50, DIAM. 8.00 MM | KG | 23
|  | ACO CA-50, DIAM. 10.00 MM | KG | 87
|  | ACO CA-50, DIAM. 12.50 MM | KG | 0
|  | ACO CA-50 DIAM. 16.00 MM | KG | 0
|  | ACO CA-50 DIAM. 20.00 MM | KG | 0
|  | ACO CA-50 DIAM. 25.00 MM | KG | 0
| TOTAL DE AÇO CA-60 |  |  | 11
| TOTAL DE AÇO CA-50 |  |  | 110
E003 |  | IMPERMEABILIZAÇÕES E PROTEÇÕES MECÂNICAS
IMPERMEABILIZAÇÃO DA BALDRAME
| DESCRIÇÃO | COMPRIMENTO (M) | LARGURA (M) | PROFUNDIDADE (M) | TOTAL (M2)
EXTERNA | VB1 (14X40 CM) | 4.59 | 0.14 | 0.4 | 4.3146
EXTERNA | VB2 (15X40 CM) | 13.34 | 0.15 | 0.4 | 12.673
EXTERNA | VB3 (15X40 CM) | 15.33 | 0.15 | 0.4 | 14.5635
INTERNA | VB4 (15X40 CM) | 0.51 | 0.15 | 0.4 | 0.4845
EXTERNA | VB5 (15X50 CM) | 6.83 | 0.15 | 0.5 | 7.8545
EXTERNA | VB6 (15X30 CM) | 3.54 | 0.15 | 0.3 | 2.655
EXTERNA | VB7 (15X50 CM) | 8.19 | 0.15 | 0.5 | 9.4185
EXTERNA | VB8 (15X40 CM) | 9.185 | 0.15 | 0.4 | 8.7257
INTERNA | VB9 (15X40 CM) | 12.455 | 0.15 | 0.4 | 11.8323
EXTERNA | VB36 (15X50 CM) | 6.519 | 0.15 | 0.5 | 7.4969
INTERNA | VB10 (19X40 CM) | 1.87 | 0.19 | 0.4 | 1.8513
INTERNA | VB11 (15X40 CM) | 2.486 | 0.15 | 0.4 | 2.3617
INTERNA | VB12 (15X30 CM) | 1.785 | 0.15 | 0.3 | 1.3388
INTERNA | VB13 (19X40 CM) | 2.09 | 0.19 | 0.4 | 2.0691
INTERNA | VB14 (19X40 CM) | 2.376 | 0.19 | 0.4 | 2.3522
INTERNA | VB15 (15X40 CM) | 5.83 | 0.15 | 0.4 | 5.5385
INTERNA | VB16 (15X40 CM) | 11.37 | 0.15 | 0.4 | 10.8015
INTERNA | VB17 (15X40 CM) | 11.37 | 0.15 | 0.4 | 10.8015
INTERNA | VB18 (19X40 CM) | 1.88 | 0.19 | 0.4 | 1.8612
INTERNA | VB19 (15X40 CM) | 1.77 | 0.15 | 0.4 | 1.6815
INTERNA | VB20 (15X40 CM) | 3.826 | 0.15 | 0.4 | 3.6347
EXTERNA | VB21 (15X40 CM) | 2.37 | 0.15 | 0.4 | 2.2515
INTERNA | VB22 (15X40 CM) | 3.426 | 0.15 | 0.4 | 3.2547
EXTERNA | VB23 (15X40 CM) | 2.37 | 0.15 | 0.4 | 2.2515
INTERNA | VB24 (14X30 CM) | 1.6 | 0.14 | 0.3 | 1.184
INTERNA | VB25 (15X40 CM) | 1 | 0.15 | 0.4 | 0.95
INTERNA | VB26 (15X40 CM) | 4.32 | 0.15 | 0.4 | 4.104
EXTERNA | VB27 (15X30 CM) | 1.97 | 0.15 | 0.3 | 1.4775
INTERNA | VB28 (15X40 CM) | 4.17 | 0.15 | 0.4 | 3.9615
INTERNA | VB29 (15X40 CM) | 4.32 | 0.15 | 0.4 | 4.104
INTERNA | VB30 (15X40 CM) | 12.67 | 0.15 | 0.4 | 12.0365
INTERNA | VB31 (15X40 CM) | 9.57 | 0.15 | 0.4 | 9.0915
EXTERNA | VB32 (15X40 CM) | 12.82 | 0.15 | 0.4 | 12.179
EXTERNA | VB33 (14X40 CM) | 10.77 | 0.14 | 0.4 | 10.1238
INTERNA | VB34 (15X40 CM) | 6.14 | 0.15 | 0.4 | 5.833
EXTERNA | VB35 (15X30 CM) | 1.97 | 0.15 | 0.3 | 1.4775
| TOTAL - (M2) |  |  |  | 198.5904
E004 |  | PAREDES - ALVENARIAS E PAINÉIS DE FECHAMENTO
ALVENARIA DE 1/2 VEZ - Paredes de 15cm
| DESCRIÇÃO DO LOCAL | COMPRIMENTO (M) | ALTURA (M) | ÁREA (M2) | ÁREA SUBTRAÍDA (M2) | ÁREA EFETIVA TOTAL (M2)
TÉRREO
| Sala dos professores - fechar porta P3 | 0.8 | 2.1 | 1.68 |  | 1.68
| Circ.Interna 01 - fechar vão J1 | 0.5 | 0.5 | 0.25 |  | 0.25
| Circ.Interna 01 - fechar vão elemento vazado | 2.34 | 1 | 2.34 | J1 - 0,36 | 1.98
| Circ.Interna 01 - fechar vão central | 2.2 | 2.55 | 5.61 |  | 5.61
| Circ.Interna 01 - fechar vão P4 | 1.5 | 2.1 | 3.15 |  | 3.15
| Sala 02 40 pessoas - fechar vão 2xP5 | 4 | 4.05 | 16.2 |  | 32.4
| Área não pertinente ao projeto- fechar vão J7 | 0.5 | 1.5 | 0.75 |  | 0.75
| Sanitário Fem. | 4.075 | 2.55 | 10.39 | P4 - 1,89 | 8.5
| Sanitário Masc. | 4.075 | 2.55 | 10.39 | P4 - 1,89 | 8.5
| Sala 01 30 pessoas | 4.775 | 2.55 | 12.17 | P3 - 1,89 | 10.28
| Sala 02 40 pessoas | 9.4 | 2.55 | 23.97 | P3 - 1,89 | 22.08
| Escada | 19.37 | 8.51 | 164.83 |  | 164.83
| Escada - Platibanda N1 | 16.22 | 1.3108 | 21.26 |  | 21.26
| Escada - Platibanda N2 | 4.5 | 0.42 | 1.89 |  | 1.89
| DML | 4.05 | 2.56 | 10.36 |  | 10.36
| Rampa - Vista 02 Frente | 8.43 | 4.15 | 34.98 | Elemento Vazado - 5,76 | 29.22
| Rampa - Vista 02 Fundo | 8.43 | 4.15 | 34.98 | Elemento Vazado - 5,76 | 29.22
| Rampa - Vista 03 Frente | 15.56 | 3.95 | 61.46 | Elemento Vazado - 11,52 | 49.94
| Rampa - Vista 03 Fundo | 15.96 | 3.95 | 63.04 | Elemento Vazado - 11,52 | 51.52
| Rampa - Vista 04 Frente | 9.868 | 4.14 | 40.85 | Elemento Vazado - 7,68 | 33.17
| Rampa - Vista 04 Fundo | 10.268 | 4.14 | 42.5 | Elemento Vazado - 7,68 | 34.82
| Área não pertinente ao projeto - escada | 1.35 | 2 | 2.7 |  | 2.7
SUPERIOR
| Sala 03 32 pessoas - fechar vão P3 | 0.8 | 2.1 | 1.68 |  | 1.68
| Sala 03 32 pessoas - fechar vão 2xJ5 | 1.5 | 1.3 | 1.95 |  | 3.9
| Sala 04 30 pessoas - fechar vão do restante do elemento vazado | 0.42 | 1.62 | 0.68 |  | 2.54
| Sala 04 30 pessoas | 12.425 | 2.88 | 35.78 | P3 - 1,89 | 33.89
| Sala 05 30 pessoas - fechar vão do restante do elemento vazado | 0.42 | 1.62 | 0.68 |  | 2.54
| Sala 05 30 pessoas | 4.775 | 2.88 | 13.75 | P3 - 1,89 | 11.86
| Circ.Interna 03 | 1.75 | 2.88 | 5.04 | P3 - 1,89 | 3.15
| Circ.Externa 02 | 0.85 | 3.34 | 2.83 |  | 2.83
| Circ.Externa 02 - Guarda-corpo em alvenaria | 8.82 | 1.5 | 13.23 |  | 13.23
| Circ.Externa 02 - fechar vão J2 | 0.6 | 0.6 | 0.36 |  | 0.36
| Escada | 2.25 | 2.7 | 6.07 |  | 6.07
| Circ.Interna 04 - escada | 6 | 2.13 | 12.78 |  | 12.78
| TOTAL (M2) - ÁREA LÍQUIDA MENOR QUE 6M2 SEM VÃOS |  |  |  |  | 29.88
| TOTAL (M2) - ÁREA LÍQUIDA MAIOR OU IGUAL A 6M2 SEM VÃOS |  |  |  |  | 260.93
| TOTAL (M2) - ÁREA LÍQUIDA MENOR QUE 6M2 COM VÃOS |  |  |  |  | 5.13
| TOTAL (M2)- ÁREA LÍQUIDA MAIOR OU IGUAL A 6M2 COM VÃOS |  |  |  |  | 323
ALVENARIA DE 1/2 VEZ - Paredes de 25cm
| DESCRIÇÃO DO LOCAL | COMPRIMENTO (M) | ALTURA (M) | ÁREA (M2) | ÁREA SUBTRAÍDA (M2) | ÁREA EFETIVA TOTAL (M2)
TÉRREO
| Rampa - Vista 02 e 03 Canto | 4.3 | 4.56 | 19.6 |  | 19.6
| Rampa - Vista 03 Meio | 8.4 | 1.23 | 10.33 |  | 10.33
| Rampa - Vista 03 Meio | 3.6 | 3.95 | 14.22 |  | 14.22
| Rampa - Vista 03 e 04 Canto | 9.8 | 1.95 | 19.11 |  | 19.11
| Rampa - Vista 03 e 04 Canto | 4.3 | 4.14 | 17.8 |  | 17.8
| Rampa - Vista 04 Canto | 10.6 | 2.76 | 29.25 |  | 29.25
| Rampa - Vista 04 Canto | 5.5 | 3.34 | 18.37 |  | 18.37
| TOTAL (M2) - ÁREA LÍQUIDA MAIOR OU IGUAL A 6M2 SEM VÃOS |  |  |  |  | 128.68
Elemento vazado em concreto 16 furos (39x39cm)
| DESCRIÇÃO DO LOCAL | COMPRIMENTO (M) | ALTURA (M) | ÁREA (M2) | QANT. | ÁREA EFETIVA TOTAL (M2)
| Vista 02 | 2.4 | 0.8 | 1.92 | 6 | 11.52
| Vista 03 | 2.4 | 0.8 | 1.92 | 12 | 23.04
| Vista 04 | 2.4 | 0.8 | 1.92 | 8 | 15.36
| TOTAL (M2) |  |  |  |  | 49.92
VERGA E CONTRAVERGA
| CÓDIGO | LARGURA (M) | TRANSPASSE DE 30 CM PARA CADA LADO (M) | QNT | TOTAL (M)
PORTAS
| P2 | 0.9 | 0.6 | 2 | 3
| P3 | 0.9 | 0.6 | 9 | 13.5
| P4 | 0.9 | 0.6 | 2 | 3
JANELAS
| J1 | 0.6 | 0.6 | 2 | 2.4
| J3 | 1.5 | 0.6 | 1 | 2.1
| J4 | 3 | 0.6 | 6 | 21.6
| TOTAL (M) - VÃO INFERIOR A 1,50 M | JANELA | VERGA |  | 26.1
| TOTAL (M) - VÃO INFERIOR A 1,50 M | JANELA | CONTRAVERGA |  | 26.1
| TOTAL (M) - VÃO INFERIOR A 1,50 M | PORTA | VERGA |  | 19.5
E005 |  | COBERTURA
QUANTITATIVO - COBERTURA METÁLICA
RESUMO DOS PERFIS
| SEÇÃO | COMP. TOTAL (m) | PESO TOTAL (kg) | ÁREA DE PINTURA (M2)
COMPONENTES DE TRELIÇA
| UCD 100X40X2,66 | 270.622 | 967.7 | 94.13
| UCD 94X40X2,00 | 285.365 | 750.08 | 96.69
TERÇAS
| CART 110X50X25X2,00 | 412.383 | 1986.61 | 254.72
RESUMO DA FIXAÇÃO
| SEÇÃO | COMP. TOTAL (m) | QUANT. | PESO TOTAL (kg) | ÁREA DE PINTURA (M2)
FIXAÇÕES
| PINO 1/2" | 155 | 180 | 24.76 | 1.05
| CHAPA 50X50X4,80 mm | 50 | 180 | 16.96 | 0.99
| CHAPA 100X250X7,90 mm | 250 | 90 | 139.53 | 4.86
RESUMO GERAL - COBERTURA METÁLICA
| DESCRIÇÃO | UNIDADE | TOTAL
TRELIÇAS E TERÇAS
| UCD 100X40X2,66 | KG | 967.7
| UCD 94X40X2,00 | KG | 750.08
| CART 110X50X25X2,00 | KG | 1986.61
FIXAÇÕES
| PINO 1/2" | UNIDADE | 180
| CHAPA 50X50X4,80 mm | KG | 16.96
| CHAPA 100X250X7,90 mm | KG | 139.53
| ÁREA TOTAL DE PINTURA | M2 | 452.44
COBERTURA
| DESCRIÇÃO | UND | TOTAL
| Telha Termoacústica | M2 | 386.77
| Cumeeira | M | 14.84
RUFO/PINGADEIRA
| DESCRIÇÃO | COMPRIMENTO (M)
Engastado alvenaria/telha
| Vista 01 | 18.91
| Vista 02 | 12.37
| Vista 04 | 37.33
| Vista 04 - Passarela de acesso a biblioteca | 13
Rufo Pingadeira/platibanda
| Na região da escada | 16.67
| TOTAL CALHA (M) | 98.28
CALHA
| DESCRIÇÃO | COMPRIMENTO (M)
| Na região da escada | 11
| TOTAL CALHA (M) | 11
E006 |  | ESQUADRIAS/ FERRAGENS
PORTAS
| CÓDIGO | LARGURA (M) | ALTURA (M) | QUANT. | ÁREA (M2) | FUNCIONAMENTO | MATERIAL | OBS.
| P1 | 0.8 | 2.1 | 4 | 6.72 | Dobradiça - 1 Folha | Madeira | Existente
| P2 | 0.9 | 1.5 | 2 | 2.7 | Dobradiça - 1 Folha | Aço | -
| P3 | 0.9 | 2.1 | 9 | 17.01 | Dobradiça - 1 Folha | Madeira | -
| P4 | 0.9 | 2.1 | 2 | 3.78 | Dobradiça - 1 Folha | Madeira | PNE
JANELAS
| CÓDIGO | LARGURA (M) | ALTURA (M) | QUANT. | ÁREA (M2) | FUNCIONAMENTO | MATERIAL | OBS.
| J1 | 0.6 | 0.6 | 2 | 0.72 | Basculante | Vidro | -
| J2 | 0.6 | 0.6 | 4 | 1.44 | Maxim - ar | Vidro temp. | Existente
| J3 | 1.5 | 1 | 1 | 1.5 | Correr - 2 F | Vidro e aluminio | -
| J4 | 3 | 1 | 6 | 18 | Correr - 4 F | Vidro e aluminio | -
| J5 | 2.88 | 1 | 8 | 23.04 | Correr - 4 F | Vidro e aluminio | Existente
E007 |  | REVESTIMENTOS DE PAREDES - REVESTIMENTOS E TRATAMENTOS SUPERFICIAIS
CHAPISCO - PAREDE INTERNA/EXTERNA
| DESCRIÇÃO DO LOCAL | COMPRIMENTO (M) | ALTURA (M) | ÁREA (M2) | ÁREA SUBTRAÍDA (M2) | FACE | ÁREA EFETIVA TOTAL (M2)
TÉRREO
INTERNO | Sala dos professores - fechar porta P3 | 0.8 | 2.1 | 1.68 |  | 2X | 3.36
INTERNO | Circ.Interna 01 - fechar vão J1 | 0.5 | 0.5 | 0.25 |  | 2X | 0.5
INTERNO | Circ.Interna 01 - fechar vão elemento vazado | 2.34 | 1 | 2.34 | J1 - 0,36 | 2X | 3.96
INTERNO | Circ.Interna 01 - fechar vão central | 2.2 | 2.55 | 5.61 |  | 2X | 11.22
INTERNO | Circ.Interna 01 - fechar vão P4 | 1.5 | 2.1 | 3.15 |  | 2X | 6.3
INTERNO | Sala 02 40 pessoas - fechar vão 2xP5 | 4 | 4.05 | 16.2 |  | 2X | 64.8
INTERNO | Área não pertinente ao projeto- fechar vão J7 | 0.5 | 1.5 | 0.75 |  | 2X | 1.5
INTERNO | Sanitário Fem. | 4.075 | 2.55 | 10.39 | P4 - 1,89 | 2X | 17
INTERNO | Sanitário Masc. | 4.075 | 2.55 | 10.39 | P4 - 1,89 | 2X | 17
INTERNO | Sala 01 30 pessoas | 4.775 | 2.55 | 12.17 | P3 - 1,89 | 2X | 20.56
INTERNO | Sala 02 40 pessoas | 9.4 | 2.55 | 23.97 | P3 - 1,89 | 2X | 44.16
INTERNO | DML | 4.05 | 2.56 | 10.36 |  | 2X | 20.72
INTERNO | Área não pertinente ao projeto - escada | 1.35 | 2 | 2.7 |  | 2X | 5.4
EXTERNO | Escada | 19.37 | 8.51 | 164.83 |  | 2X | 329.66
EXTERNO | Escada - Platibanda N1 | 16.22 | 1.3108 | 21.26 |  | 2X | 42.52
EXTERNO | Escada - Platibanda N2 | 4.5 | 0.42 | 1.89 |  | 2X | 3.78
EXTERNO | Rampa - Vista 02 Frente | 8.43 | 4.15 | 34.98 | Elemento Vazado - 5,76 | 2X | 58.44
EXTERNO | Rampa - Vista 02 Fundo | 8.43 | 4.15 | 34.98 | Elemento Vazado - 5,76 | 2X | 58.44
EXTERNO | Rampa - Vista 03 Frente | 15.56 | 3.95 | 61.46 | Elemento Vazado - 11,52 | 2X | 99.88
EXTERNO | Rampa - Vista 03 Fundo | 15.96 | 3.95 | 63.04 | Elemento Vazado - 11,52 | 2X | 103.04
EXTERNO | Rampa - Vista 04 Frente | 9.868 | 4.14 | 40.85 | Elemento Vazado - 7,68 | 2X | 66.34
EXTERNO | Rampa - Vista 04 Fundo | 10.268 | 4.14 | 42.5 | Elemento Vazado - 7,68 | 2X | 69.64
EXTERNO | Rampa - Vista 02 e 03 Canto | 4.3 | 4.56 | 19.6 |  | 2X | 39.2
EXTERNO | Rampa - Vista 03 Meio | 8.4 | 1.23 | 10.33 |  | 2X | 20.66
EXTERNO | Rampa - Vista 03 Meio | 3.6 | 3.95 | 14.22 |  | 2X | 28.44
EXTERNO | Rampa - Vista 03 e 04 Canto | 9.8 | 1.95 | 19.11 |  | 2X | 38.22
EXTERNO | Rampa - Vista 03 e 04 Canto | 4.3 | 4.14 | 17.8 |  | 2X | 35.6
EXTERNO | Rampa - Vista 04 Canto | 10.6 | 2.76 | 29.25 |  | 2X | 58.5
EXTERNO | Rampa - Vista 04 Canto | 5.5 | 3.34 | 18.37 |  | 2X | 36.74
SUPERIOR
INTERNO | Sala 03 32 pessoas - fechar vão P3 | 0.8 | 2.1 | 1.68 |  | 2X | 3.36
INTERNO | Sala 03 32 pessoas - fechar vão 2xJ5 | 1.5 | 1.3 | 1.95 |  | 2X | 7.8
INTERNO | Sala 04 30 pessoas - fechar vão do restante do elemento vazado | 0.42 | 1.62 | 0.68 |  | 2X | 5.08
INTERNO | Sala 04 30 pessoas | 12.425 | 2.88 | 35.78 | P3 - 1,89 | 2X | 67.78
INTERNO | Sala 05 30 pessoas - fechar vão do restante do elemento vazado | 0.42 | 1.62 | 0.68 |  | 2X | 5.08
INTERNO | Sala 05 30 pessoas | 4.775 | 2.88 | 13.75 | P3 - 1,89 | 2X | 23.72
INTERNO | Circ.Interna 03 | 1.75 | 2.88 | 5.04 | P3 - 1,89 | 2X | 9.45
INTERNO | Circ.Externa 02 | 0.85 | 3.34 | 2.83 |  | 2X | 5.66
INTERNO | Circ.Externa 02 - Guarda-corpo em alvenaria | 8.82 | 1.5 | 13.23 |  | 2X | 26.46
INTERNO | Circ.Externa 02 - fechar vão J2 | 0.6 | 0.6 | 0.36 |  | 2X | 0.36
INTERNO | Escada | 2.25 | 2.7 | 6.07 |  | 2X | 12.14
INTERNO | Circ.Interna 04 - escada | 6 | 2.13 | 12.78 |  | 2X | 25.56
| TOTAL - CHAPISCO INTERNO (M2) | [5 empty] | 408.93
| TOTAL - CHAPISCO EXTERNO (M2) | [5 empty] | 1089.1
EMBOÇO/MASSA ÚNICA - PAREDE INTERNA/EXTERNA
| DESCRIÇÃO DO LOCAL | COMPRIMENTO (M) | ALTURA (M) | ÁREA (M2) | ÁREA SUBTRAÍDA (M2) | FACE | ÁREA EFETIVA TOTAL (M2)
TÉRREO
INTERNO | Sala dos professores - fechar porta P3 | 0.8 | 2.1 | 1.68 |  | 2X | 3.36
INTERNO | Circ.Interna 01 - fechar vão J1 | 0.5 | 0.5 | 0.25 |  | 2X | 0.5
INTERNO | Circ.Interna 01 - fechar vão elemento vazado | 2.34 | 1 | 2.34 | J1 - 0,36 | 2X | 3.96
INTERNO | Circ.Interna 01 - fechar vão central | 2.2 | 2.55 | 5.61 |  | 2X | 11.22
INTERNO | Circ.Interna 01 - fechar vão P4 | 1.5 | 2.1 | 3.15 |  | 2X | 6.3
INTERNO | Sala 02 40 pessoas - fechar vão 2xP5 | 4 | 4.05 | 16.2 |  | 2X | 64.8
INTERNO | Área não pertinente ao projeto- fechar vão J7 | 0.5 | 1.5 | 0.75 |  | 2X | 1.5
INTERNO | Sanitário Fem. | 4.075 | 2.55 | 10.39 | P4 - 1,89 | 1X | 8.5
INTERNO | Sanitário Masc. | 4.075 | 2.55 | 10.39 | P4 - 1,89 | 1X | 8.5
INTERNO | Sala 01 30 pessoas | 4.775 | 2.55 | 12.17 | P3 - 1,89 | 2X | 20.56
INTERNO | Sala 02 40 pessoas | 9.4 | 2.55 | 23.97 | P3 - 1,89 | 2X | 44.16
INTERNO | DML | 4.05 | 2.56 | 10.36 |  | 2X | 20.72
INTERNO | Área não pertinente ao projeto - escada | 1.35 | 2 | 2.7 |  | 2X | 5.4
EXTERNO | Escada | 19.37 | 8.51 | 164.83 |  | 2X | 329.66
EXTERNO | Escada - Platibanda N1 | 16.22 | 1.3108 | 21.26 |  | 2X | 42.52
EXTERNO | Escada - Platibanda N2 | 4.5 | 0.42 | 1.89 |  | 2X | 3.78
EXTERNO | Rampa - Vista 02 Frente | 8.43 | 4.15 | 34.98 | Elemento Vazado - 5,76 | 2X | 58.44
EXTERNO | Rampa - Vista 02 Fundo | 8.43 | 4.15 | 34.98 | Elemento Vazado - 5,76 | 2X | 58.44
EXTERNO | Rampa - Vista 03 Frente | 15.56 | 3.95 | 61.46 | Elemento Vazado - 11,52 | 2X | 99.88
EXTERNO | Rampa - Vista 03 Fundo | 15.96 | 3.95 | 63.04 | Elemento Vazado - 11,52 | 2X | 103.04
EXTERNO | Rampa - Vista 04 Frente | 9.868 | 4.14 | 40.85 | Elemento Vazado - 7,68 | 2X | 66.34
EXTERNO | Rampa - Vista 04 Fundo | 10.268 | 4.14 | 42.5 | Elemento Vazado - 7,68 | 2X | 69.64
EXTERNO | Rampa - Vista 02 e 03 Canto | 4.3 | 4.56 | 19.6 |  | 2X | 39.2
EXTERNO | Rampa - Vista 03 Meio | 8.4 | 1.23 | 10.33 |  | 2X | 20.66
EXTERNO | Rampa - Vista 03 Meio | 3.6 | 3.95 | 14.22 |  | 2X | 28.44
EXTERNO | Rampa - Vista 03 e 04 Canto | 9.8 | 1.95 | 19.11 |  | 2X | 38.22
EXTERNO | Rampa - Vista 03 e 04 Canto | 4.3 | 4.14 | 17.8 |  | 2X | 35.6
EXTERNO | Rampa - Vista 04 Canto | 10.6 | 2.76 | 29.25 |  | 2X | 58.5
EXTERNO | Rampa - Vista 04 Canto | 5.5 | 3.34 | 18.37 |  | 2X | 36.74
SUPERIOR
INTERNO | Sala 03 32 pessoas - fechar vão P3 | 0.8 | 2.1 | 1.68 |  | 2X | 3.36
INTERNO | Sala 03 32 pessoas - fechar vão 2xJ5 | 1.5 | 1.3 | 1.95 |  | 2X | 7.8
INTERNO | Sala 04 30 pessoas - fechar vão do restante do elemento vazado | 0.42 | 1.62 | 0.68 |  | 2X | 5.08
INTERNO | Sala 04 30 pessoas | 12.425 | 2.88 | 35.78 | P3 - 1,89 | 2X | 67.78
INTERNO | Sala 05 30 pessoas - fechar vão do restante do elemento vazado | 0.42 | 1.62 | 0.68 |  | 2X | 5.08
INTERNO | Sala 05 30 pessoas | 4.775 | 2.88 | 13.75 | P3 - 1,89 | 2X | 23.72
INTERNO | Circ.Interna 03 | 1.75 | 2.88 | 5.04 | P3 - 1,89 | 2X | 9.45
INTERNO | Circ.Externa 02 | 0.85 | 3.34 | 2.83 |  | 2X | 5.66
INTERNO | Circ.Externa 02 - Guarda-corpo em alvenaria | 8.82 | 1.5 | 13.23 |  | 2X | 26.46
INTERNO | Circ.Externa 02 - fechar vão J2 | 0.6 | 0.6 | 0.36 |  | 2X | 0.36
INTERNO | Escada | 2.25 | 2.7 | 6.07 |  | 2X | 12.14
INTERNO | Circ.Interna 04 - escada | 6 | 2.13 | 12.78 |  | 2X | 25.56
| TOTAL - MASSA ÚNICA INTERNO (M2) | [5 empty] | 391.93
| TOTAL - MASSA ÚNICA EXTERNO (M2) | [5 empty] | 1089.1
| TOTAL - EMBOÇO CERÂMICA (M2) | [5 empty] | 17
CHAPISCO E MASSA ÚNICA LAJE DE CONCRETO
| DESCRIÇÃO DO LOCAL | ÁREA (M2)
TÉRREO
| Sala dos Professores | 17.35
| Sanitário Fem. | 3.55
| Sanitário Masc. | 3.55
| Circ.Interna 01.1 | 18.55
| Circ.Interna 01.2 | 7.07
| Sala 01 30 pessoas | 36.86
| Sala 02 40 pessoas | 44.75
| Circ.Externa 01.2 | 29.95
| Escada | 3.78
| DML | 3.48
| TOTAL (M2) | 168.89
REVESTIMENTO CERÂMICO PARA PAREDE (20X20CM) PAREDE INTEIRA
| DESCRIÇÃO DO LOCAL | PERÍMETRO (M) | ALTURA (M) | ÁREA (M2) | ÁREA SUBTRAÍDA (M2) | ÁREA EFETIVA (M2)
| Sanitário Fem. | 7.55 | 2.56 | 19.32 | J1 e P4 - 2,25 | 17.07
| Sanitário Masc. | 7.55 | 2.56 | 19.32 | J1 e P4 - 2,25 | 17.07
| TOTAL - REVESTIMENTO CERÂMICO (20X20CM) (M2) |  |  |  |  | 34.14
E008 |  | PISOS/ SOLEIRAS/ RODAPÉS/ DEGRAUS
BOTA DENTRO - 10 CM
| DESCRIÇÃO DO LOCAL | ÁREA (M2) | ESPESSURA (M) | VOLUME (M3)
TÉRREO
| Sala dos Professores | 17.35 | 0.1 | 1.73
| Sanitário Fem. | 3.55 | 0.1 | 0.35
| Sanitário Masc. | 3.55 | 0.1 | 0.35
| Circ. Interna 01 | 26.24 | 0.1 | 2.62
| Sala 01 30 pessoas | 36.86 | 0.1 | 3.68
| Sala 02 40 pessoas | 44.75 | 0.1 | 4.47
| Escada 1 | 3.78 | 0.1 | 0.37
| DML | 3.51 | 0.1 | 0.35
| Circ. Externa 01 | 142.46 | 0.1 | 14.24
| TOTAL (M3) |  |  | 28.16
LASTRO DE CONCRETO - 7 CM
| DESCRIÇÃO DO LOCAL | ÁREA (M2) | ESPESSURA (M) | VOLUME (M3)
TÉRREO
| Sala dos Professores | 17.35 | 0.07 | 1.21
| Sanitário Fem. | 3.55 | 0.07 | 0.24
| Sanitário Masc. | 3.55 | 0.07 | 0.24
| Circ. Interna 01 | 26.24 | 0.07 | 1.83
| Sala 01 30 pessoas | 36.86 | 0.07 | 2.58
| Sala 02 40 pessoas | 44.75 | 0.07 | 3.13
| Escada 1 | 3.78 | 0.07 | 0.26
| DML | 3.51 | 0.07 | 0.24
| TOTAL (M3) |  |  | 9.73
CONTRAPISO - 2 CM
| DESCRIÇÃO DO LOCAL | ÁREA (M2)
TÉRREO
| Sala dos Professores | 17.35
| Sanitário Fem. | 3.55
| Sanitário Masc. | 3.55
| Circ. Interna 01 | 26.24
| Sala 01 30 pessoas | 36.86
| Sala 02 40 pessoas | 44.75
| Escada 1 | 3.78
| DML | 3.51
SUPERIOR
| Sala 03 32 pessoas | 44.87
| Sala 04 30 pessoas | 35.66
| Sala 05 30 pessoas | 35.7
| Circ. Interna 03 | 12.31
| Circ. Externa 02 | 41.82
| Circ. Interna 02 | 5.21
| Circ. Interna 04 | 12.77
| Escada 2 | 17.05
| TOTAL (M2) | 344.98
PORCELANATO RETIFICADO ACABAMENTO BRILHANTE (45X45CM), COR CLARA
| DESCRIÇÃO DO LOCAL | ÁREA (M2) | PERÍMETRO (M) | COMPRIMENTO SUBTRAÍDO - (M) | PERÍMETRO EFETIVO (M)
TÉRREO
| Sala dos Professores | 17.35 | 16.9 | P3 - 0,90 M | 16
| Sanitário Fem. | 3.55 | 7.55
| Sanitário Masc. | 3.55 | 7.55
| Circ. Interna 01 | 26.24 | 30.65 | P2, P3 e P4 - 5,50 M | 25.15
| Sala 01 30 pessoas | 36.86 | 25.2 | P3 - 0,90 M | 24.3
| Sala 02 40 pessoas | 44.75 | 28.95 | P3 - 0,90 M | 28.05
| Escada 1 | 3.78 | 12.17 |  | 12.17
| DML | 3.51 | 7.5 | P3 - 0,90 M | 6.6
SUPERIOR
| Sala 03 32 pessoas | 44.87 | 28.85 | P3 - 0,90 M | 27.95
| Sala 04 30 pessoas | 35.66 | 25.2 | P3 - 0,90 M | 24.3
| Sala 05 30 pessoas | 35.7 | 28.95 | P3 - 0,90 M | 28.05
| Circ. Interna 03 | 12.31 | 17.7 | P3 - 3,60 M | 14.1
| Circ. Externa 02 | 41.82 | 48.44 | P3 - 1,80 M | 46.64
| Circ. Interna 02 | 5.21
| Escada 2 | 17.05
| Circ. Interna 04 | 12.77
| TOTAL (M2) - ÁREA MENOR QUE 5M2 | 19.6
| TOTAL (M2) - ÁREA MAIOR QUE 10M2 | 325.38
| TOTAL - RODAPÉ 7 CM DE ALTURA (M) |  |  |  | 253.31
PISO DE CONCRETO DESEMPENADO (CALÇADA) COM CONCRETO USINADO
| DESCRIÇÃO DO LOCAL | ÁREA (M2) | ESPESSURA | VOLUME
TÉRREO
| Circ. Externa 01 | 142.46 | 0.06 | 8.5476
| TOTAL (M2) | 142.46 |  | 8.5476
SOLEIRA EM GRANITO PRETO TIJUCA 15 CM
| DESCRIÇÃO DO LOCAL | COMPRIMENTO (M)
TÉRREO
| Sanitário Fem. | 0.94
| Sanitário Masc. | 0.94
| Circ. Interna 01 | 0.94
| DML | 0.94
| Área não pertinente ao projeto- entrada | 0.94
SUPERIOR
| Circ. Externa 02 | 0.94
| TOTAL (M) | 5.64
E009 |  | FORROS E DIVISÓRIA DE GRANITO
FORRO DE GESSO ACARTONADO
| DESCRIÇÃO DO LOCAL | ÁREA (M2) | PERÍMETRO (M)
SUPERIOR
| Sala 03 32 pessoas | 44.87 | 28.45
| Sala 04 30 pessoas | 35.66 | 24.375
| Sala 05 30 pessoas | 35.7 | 24.675
| Circ. Interna 03 | 11.89 | 17.3
| Circ. Externa 02.2 | 4.69 | 8.5
| Circ. Externa 02.1 | 28.23 | 35.22
| Circ. Interna 02 | 4.13 | 7.8
| Escada 2 | 24.61 | 19.72
| Circ. Interna 04 | 12.77 | 18.46
| Lance da Rampa 01 | 15.17 | 19.86
| Lance da Rampa 02 | 17.88 | 23.066
| Lance da Rampa 03 | 16.79 | 21.866
| Lance da Rampa 04 | 21.7 | 27.307
| TOTAL | 274.09 | 276.599
E010 |  | VIDROS E ESPELHOS
ESPELHO E= 4MM
| DESCRIÇÃO | LARGURA (M) | ALTURA (M) | ÁREA TOTAL (M2)
TÉRREO
| Sanitário Fem. | 0.35 | 0.9 | 0.315
| Sanitário Masc. | 0.35 | 0.9 | 0.315
| TOTAL (M2) |  |  | 0.63
E011 |  | PINTURA
APLICAÇÃO DE FUNDO SELADOR E EMASSAMENTO
| DESCRIÇÃO DO LOCAL | PERÍMETRO/COMPRIMENTO (M) | ALTURA (M) | ÁREA (M2) | ÁREA SUBTRAÍDA (M2) | ÁREA EFETIVA (M2)
TÉRREO
INTERNO | Sala dos Professores | 16.9 | 2.55 | 43.09 | J3 e P3 - 3,39 | 39.7
INTERNO | Circ. Interna 01 | 31.15 | 2.55 | 79.43 | P2, P3 e P4 - 11,34 | 68.09
INTERNO | Sala 01 30 pessoas | 25.2 | 2.55 | 64.26 | J4 e P3 - 4,89 | 59.37
INTERNO | Sala 02 40 pessoas | 28.95 | 2.55 | 73.82 | J4 e P3 - 4,89 | 68.93
| Sala 02 40 pessoas - fechar vão 2xP5 externa | 4 | 4.05 | 16.2 |  | 32.4
INTERNO | DML | 11.55 | 2.56 | 29.56 | P3 - 3,78 | 25.78
| Escada externa | 19.37 | 8.51 | 164.83 |  | 164.83
INTERNO | Escada interma | 14.72 | 7.07 | 104.07 |  | 104.07
| Escada - Platibanda N1 | 16.22 | 1.3108 | 21.26 |  | 42.52
| Escada - Platibanda N2 | 4.5 | 0.42 | 1.89 |  | 3.78
| Área não pertinente ao projeto- escada | 1.35 | 2 | 2.7 |  | 5.4
| Área não pertinente ao projeto- fechar vão J7 | 0.5 | 1.5 | 0.75 |  | 1.5
| Rampa - Vista 02 Frente | 8.43 | 4.15 | 34.98 | Elemento Vazado - 5,76 | 58.44
| Rampa - Vista 02 Fundo | 8.43 | 4.15 | 34.98 | Elemento Vazado - 5,76 | 58.44
| Rampa - Vista 03 Frente | 15.56 | 3.95 | 61.46 | Elemento Vazado - 11,52 | 99.88
| Rampa - Vista 03 Fundo | 15.96 | 3.95 | 63.04 | Elemento Vazado - 11,52 | 103.04
| Rampa - Vista 04 Frente | 9.868 | 4.14 | 40.85 | Elemento Vazado - 7,68 | 66.34
| Rampa - Vista 04 Fundo | 10.268 | 4.14 | 42.5 | Elemento Vazado - 7,68 | 69.64
| Rampa - Vista 02 e 03 Canto | 4.3 | 4.56 | 19.6 |  | 39.2
| Rampa - Vista 03 Meio | 8.4 | 1.23 | 10.33 |  | 20.66
| Rampa - Vista 03 Meio | 3.6 | 3.95 | 14.22 |  | 28.44
| Rampa - Vista 03 e 04 Canto | 9.8 | 1.95 | 19.11 |  | 38.22
| Rampa - Vista 03 e 04 Canto | 4.3 | 4.14 | 17.8 |  | 35.6
| Rampa - Vista 04 Canto | 10.6 | 2.76 | 29.25 |  | 58.5
| Rampa - Vista 04 Canto | 5.5 | 3.34 | 18.37 |  | 36.74
SUPERIOR
INTERNO | Sala 03 32 pessoas | 28.85 | 2.88 | 83.08 | J4 e P3 - 7,89 | 75.19
INTERNO | Sala 04 30 pessoas | 24.7 | 2.88 | 71.13 | J4 e P3 - 4,89 | 66.24
INTERNO | Sala 05 30 pessoas | 25.15 | 2.88 | 72.43 | J4 e P3 - 4,89 | 67.54
INTERNO | Escada | 2.25 | 2.88 | 6.48 |  | 6.48
INTERNO | Circ. Externa 02/ Circ. Interna 02/ Escada | 41.49 | 2.75 | 114.09 | P3 E J5 - 9,54 M2 | 104.55
INTERNO | Circ.Externa 02 - Guarda-corpo em alvenaria | 5.14 | 1.5 | 7.71 |  | 15.42
INTERNO | Escada - Guarda-corpo em alvenaria | 4.4 | 1.5 | 6.6 |  | 13.2
| Pilares aparente externo - P3 (15x30) | 0.9 | 2.76 | 2.48 |  | 2.48
| Pilares aparente externo - P4 (15x30) | 0.9 | 2.76 | 2.48 |  | 2.48
| Pilares aparente externo - P5 (30x15) | 0.9 | 2.76 | 2.48 |  | 2.48
| Pilares aparente externo - P6 (30x15) | 0.9 | 2.76 | 2.48 |  | 2.48
| Pilares aparente externo - P7 (30x15) | 0.9 | 2.76 | 2.48 |  | 2.48
| Pilares aparente externo - P10 (19x30) | 0.79 | 2.76 | 2.18 |  | 2.18
| Pilares aparente externo - P11 (19x30) | 0.79 | 2.76 | 2.18 |  | 2.18
| Pilares aparente externo - P12 (30x15) | 0.6 | 2.76 | 1.65 |  | 1.65
| Pilares aparente externo - P13 (30x15) | 0.6 | 2.76 | 1.65 |  | 1.65
| Pilares aparente externo - P14 (30x15) | 0.9 | 2.76 | 2.48 |  | 2.48
| Pilares aparente externo - P15 (30x15) | 0.9 | 2.76 | 2.48 |  | 2.48
| Pilares aparente externo - P16 (15x30) | 0.9 | 2.76 | 2.48 |  | 2.48
| Pilares aparente externo - P17 (15x30) | 0.9 | 2.76 | 2.48 |  | 2.48
| Pilares aparente externo - P24 (15x30) | 0.9 | 2.76 | 2.48 |  | 2.48
| Pilares aparente externo - P27 (15x30) | 0.9 | 2.76 | 2.48 |  | 2.48
| Pilares aparente externo - P38 (15x30) | 0.9 | 2.76 | 2.48 |  | 2.48
| Pilares aparente externo - P39 (15x30) | 0.9 | 2.76 | 2.48 |  | 2.48
| Pilares aparente externo - P53 (15x30) | 0.9 | 2.76 | 2.48 |  | 2.48
| Pilares aparente externo - P54 (15x30) | 0.9 | 2.76 | 2.48 |  | 2.48
| Pilares aparente externo - P55 (30x15) | 0.9 | 2.76 | 2.48 |  | 2.48
| Pilares aparente externo - P56 (30x15) | 0.9 | 2.76 | 2.48 |  | 2.48
| Pilares aparente externo - P57 (30x15) | 0.9 | 2.76 | 2.48 |  | 2.48
| Pilares aparente externo - P58 (30x15) | 0.9 | 2.76 | 2.48 |  | 2.48
| Pilares aparente externo - P59 (30x15) | 0.9 | 2.76 | 2.48 |  | 2.48
| Pilares aparente externo - P60 (30x15) | 0.9 | 2.76 | 2.48 |  | 2.48
| Pilares aparente externo - P61 (30x15) | 0.9 | 2.76 | 2.48 |  | 2.48
| Vigas aparente externa - 40cm | 174.11 | 0.4 | 69.64 |  | 69.64
| Vigas aparente externa - 50cm | 24.5 | 0.5 | 12.25 |  | 12.25
Obs.: Considerou-se pintura no pilares e vigas externo da passarela
| TOTAL - APLICAÇÃO DE FUNDO SELADOR (M2) |  |  |  |  | 1822.24
| TOTAL - EMASSAMENTO EM PAREDE INTERNA (M2) |  |  |  |  | 714.56
APLICAÇÃO DE PINTURA ACRÍLICA
| DESCRIÇÃO DO LOCAL | PERÍMETRO/COMPRIMENTO (M) | ALTURA (M) | ÁREA (M2) | ÁREA SUBTRAÍDA (M2) | ÁREA EFETIVA (M2)
TÉRREO
| Sala dos Professores | 16.9 | 2.55 | 43.09 | J3 e P3 - 3,39 | 39.7
| Circ. Interna 01 | 31.15 | 2.55 | 79.43 | P2, P3 e P4 - 11,34 | 68.09
| Sala 01 30 pessoas | 25.2 | 2.55 | 64.26 | J4 e P3 - 4,89 | 59.37
| Sala 02 40 pessoas | 28.95 | 2.55 | 73.82 | J4 e P3 - 4,89 | 68.93
| Sala 02 40 pessoas - fechar vão 2xP5 externa | 4 | 4.05 | 16.2 |  | 32.4
| DML | 11.55 | 2.56 | 29.56 | P3 - 3,78 | 25.78
| Escada externa | 19.37 | 8.51 | 164.83 |  | 164.83
| Escada interma | 14.72 | 7.07 | 104.07 |  | 104.07
| Escada - Platibanda N1 | 16.22 | 1.3108 | 21.26 |  | 42.52
| Escada - Platibanda N2 | 4.5 | 0.42 | 1.89 |  | 3.78
| Área não pertinente ao projeto- escada | 1.35 | 2 | 2.7 |  | 5.4
| Área não pertinente ao projeto- fechar vão J7 | 0.5 | 1.5 | 0.75 |  | 1.5
| Rampa - Vista 02 Frente | 8.43 | 4.15 | 34.98 | Elemento Vazado - 5,76 | 58.44
| Rampa - Vista 02 Fundo | 8.43 | 4.15 | 34.98 | Elemento Vazado - 5,76 | 58.44
| Rampa - Vista 03 Frente | 15.56 | 3.95 | 61.46 | Elemento Vazado - 11,52 | 99.88
| Rampa - Vista 03 Fundo | 15.96 | 3.95 | 63.04 | Elemento Vazado - 11,52 | 103.04
| Rampa - Vista 04 Frente | 9.868 | 4.14 | 40.85 | Elemento Vazado - 7,68 | 66.34
| Rampa - Vista 04 Fundo | 10.268 | 4.14 | 42.5 | Elemento Vazado - 7,68 | 69.64
| Rampa - Vista 02 e 03 Canto | 4.3 | 4.56 | 19.6 |  | 39.2
| Rampa - Vista 03 Meio | 8.4 | 1.23 | 10.33 |  | 20.66
| Rampa - Vista 03 Meio | 3.6 | 3.95 | 14.22 |  | 28.44
| Rampa - Vista 03 e 04 Canto | 9.8 | 1.95 | 19.11 |  | 38.22
| Rampa - Vista 03 e 04 Canto | 4.3 | 4.14 | 17.8 |  | 35.6
| Rampa - Vista 04 Canto | 10.6 | 2.76 | 29.25 |  | 58.5
| Rampa - Vista 04 Canto | 5.5 | 3.34 | 18.37 |  | 36.74
SUPERIOR
| Sala 03 32 pessoas | 28.85 | 2.88 | 83.08 | J4 e P3 - 7,89 | 75.19
| Sala 04 30 pessoas | 24.7 | 2.88 | 71.13 | J4 e P3 - 4,89 | 66.24
| Sala 05 30 pessoas | 25.15 | 2.88 | 72.43 | J4 e P3 - 4,89 | 67.54
| Escada | 2.25 | 2.88 | 6.48 |  | 6.48
| Circ. Externa 02/ Circ. Interna 02/ Escada | 41.49 | 2.75 | 114.09 | P3 E J5 - 9,54 M2 | 104.55
| Circ.Externa 02 - Guarda-corpo em alvenaria | 5.14 | 1.5 | 7.71 |  | 15.42
| Escada - Guarda-corpo em alvenaria | 4.4 | 1.5 | 6.6 |  | 13.2
| Pilares aparente externo - P3 (15x30) | 0.9 | 2.76 | 2.48 |  | 2.48
| Pilares aparente externo - P4 (15x30) | 0.9 | 2.76 | 2.48 |  | 2.48
| Pilares aparente externo - P5 (30x15) | 0.9 | 2.76 | 2.48 |  | 2.48
| Pilares aparente externo - P6 (30x15) | 0.9 | 2.76 | 2.48 |  | 2.48
| Pilares aparente externo - P7 (30x15) | 0.9 | 2.76 | 2.48 |  | 2.48
| Pilares aparente externo - P10 (19x30) | 0.79 | 2.76 | 2.18 |  | 2.18
| Pilares aparente externo - P11 (19x30) | 0.79 | 2.76 | 2.18 |  | 2.18
| Pilares aparente externo - P12 (30x15) | 0.6 | 2.76 | 1.65 |  | 1.65
| Pilares aparente externo - P13 (30x15) | 0.6 | 2.76 | 1.65 |  | 1.65
| Pilares aparente externo - P14 (30x15) | 0.9 | 2.76 | 2.48 |  | 2.48
| Pilares aparente externo - P15 (30x15) | 0.9 | 2.76 | 2.48 |  | 2.48
| Pilares aparente externo - P16 (15x30) | 0.9 | 2.76 | 2.48 |  | 2.48
| Pilares aparente externo - P17 (15x30) | 0.9 | 2.76 | 2.48 |  | 2.48
| Pilares aparente externo - P24 (15x30) | 0.9 | 2.76 | 2.48 |  | 2.48
| Pilares aparente externo - P27 (15x30) | 0.9 | 2.76 | 2.48 |  | 2.48
| Pilares aparente externo - P38 (15x30) | 0.9 | 2.76 | 2.48 |  | 2.48
| Pilares aparente externo - P39 (15x30) | 0.9 | 2.76 | 2.48 |  | 2.48
| Pilares aparente externo - P53 (15x30) | 0.9 | 2.76 | 2.48 |  | 2.48
| Pilares aparente externo - P54 (15x30) | 0.9 | 2.76 | 2.48 |  | 2.48
| Pilares aparente externo - P55 (30x15) | 0.9 | 2.76 | 2.48 |  | 2.48
| Pilares aparente externo - P56 (30x15) | 0.9 | 2.76 | 2.48 |  | 2.48
| Pilares aparente externo - P57 (30x15) | 0.9 | 2.76 | 2.48 |  | 2.48
| Pilares aparente externo - P58 (30x15) | 0.9 | 2.76 | 2.48 |  | 2.48
| Pilares aparente externo - P59 (30x15) | 0.9 | 2.76 | 2.48 |  | 2.48
| Pilares aparente externo - P60 (30x15) | 0.9 | 2.76 | 2.48 |  | 2.48
| Pilares aparente externo - P61 (30x15) | 0.9 | 2.76 | 2.48 |  | 2.48
| Vigas aparente externa - 40cm | 174.11 | 0.4 | 69.64 |  | 69.64
| Vigas aparente externa - 50cm | 24.5 | 0.5 | 12.25 |  | 12.25
Obs.: Considerou-se pintura no pilares e vigas externo da passarela
| TOTAL - PINTURA (M2) |  |  |  |  | 1822.24
EMASSAMENTO E PINTURA ACRILICA EM LAJE DE CONCRETO E FORRO DE GESSO
| DESCRIÇÃO DO LOCAL | ÁREA (M2)
TÉRREO
| Sala dos Professores | 17.35
| Sanitário Fem. | 3.55
| Sanitário Masc. | 3.55
| Circ.Interna 01.1 | 18.55
| Circ.Interna 01.2 | 7.07
| Sala 01 30 pessoas | 36.86
| Sala 02 40 pessoas | 44.75
| Circ.Externa 01.2 | 29.95
| Escada | 3.78
| DML | 3.48
SUPERIOR
| Sala 03 32 pessoas | 44.87
| Sala 04 30 pessoas | 35.66
| Sala 05 30 pessoas | 35.7
| Circ. Interna 03 | 11.89
| Circ. Externa 02.2 | 4.69
| Circ. Externa 02.1 | 28.23
| Circ. Interna 02 | 4.13
| Escada 2 | 24.61
| Circ. Interna 04 | 12.77
| Lance da Rampa 01 | 15.17
| Lance da Rampa 02 | 17.88
| Lance da Rampa 03 | 16.79
| Lance da Rampa 04 | 21.7
| TOTAL (M2) | 442.98
PINTURA EM PISO DE CONCRETO
| DESCRIÇÃO DO LOCAL | ÁREA (M2)
TÉRREO
| Circ. Externa 01 | 142.46
SUPERIOR
| Rampa | 73.17
| TOTAL (M2) | 215.63
PINTURA - ESQUADRIAS DE MADEIRA
| CÓDIGO | LARGURA (M) | ALTURA (M) | QUANT. | ÁREA (M2) | 2 FACES DA PORTA + 1 FACE DO ALISAR | ÁREA TOTAL (M2)
PORTAS
| P3 | 0.9 | 2.1 | 9 | 17.01 | 3X | 51.03
| P4 | 0.9 | 2.1 | 2 | 3.78 | 3X | 11.34
| TOTAL PINTURA (M2) | [5 empty] | 62.37
E012 |  | INSTALAÇÕES HIDROSANITÁRIAS - ÁGUA FRIA
ÁGUA FRIA - LISTA DE MATERIAIS - ADEQUAÇÃO DO BLOCO DO LABORATÓRIO DE MECANIZAÇÃO AGRICOLA
PAVIMENTO SUPERIOR
| NUM | DESCRIÇÃO | UND | QUANT
ÁGUA FRIA - METAIS
| 1 | Registro bruto de gaveta industrial 2.1/2" | UN | 1
| 2 | Registro de gaveta bruto Europa 1" | UN | 2
ÁGUA FRIA - PVC RÍGIDO SOLDÁVEL
| 3 | Adapt sold c/ flange fixo p cx. d´água 32 mm - 1" | UN | 4
| 4 | Adapt sold. c/ flange livre p/ cx. d´água 75 mm - 2.1/2" | UN | 1
| 5 | Adapt sold. longo c/ flange p/cx. d' agua 20 mm - 1/2" | UN | 2
| 6 | Adapt sold.curto c/bolsa-rosca p registro 32 mm - 1" | UN | 4
| 7 | Adapt sold.curto c/bolsa-rosca p registro 75 mm - 2.1/2" | UN | 2
| 8 | Bucha de redução sold. Longa 50 mm - 25 mm | UN | 1
| 9 | Bucha de redução sold. Longa 75 mm - 50 mm | UN | 1
| 10 | Joelho 90º soldável 25 mm | UN | 1
| 11 | Joelho 90º soldável 32 mm | UN | 3
| 12 | Joelho 90º soldável 75 mm | UN | 1
| 13 | Tubo PVC 25 mm | M | 3.43
| 14 | Tubo PVC 32 mm | M | 9.17
| 15 | Tubo PVC 50 mm | M | 0.67
| 16 | Tubo PVC 75 mm | M | 3
| 17 | Tê 90 soldável 32 mm | UN | 1
| 18 | Tê 90 soldável 75 mm | UN | 1
ÁGUA FRIA - RESERVATÓRIO CILÍNDRICO
| 19 | Reservatório polietileno 3000 L | UN | 2
ÁGUA FRIA - LISTA DE MATERIAIS - ADEQUAÇÃO DO BLOCO DO LABORATÓRIO DE MECANIZAÇÃO AGRICOLA
PAVIMENTO TÉRREO
| NUM | DESCRIÇÃO | UND | QUANT
ÁGUA FRIA - APARELHO
| 1 | Torneira de Pia de Cozinha 25 mm - 1/2" | UN | 1
| 2 | Torneira de lavatório 25 mm - 1/2" | UN | 2
| 3 | Vaso Sanitário p/ Válvula de Descarga de 40mm - 1 1/2" | UN | 2
ÁGUA FRIA - METAIS
| 4 | Registro de gaveta c/ canopla cromada 1.1/2" | UN | 2
| 5 | Registro de gaveta c/ canopla cromada 3/4" | UN | 3
| 6 | Válvula de descarga baixa pressão 1.1/2" | UN | 2
| 7 | Bolsa de ligação p/ vaso sanitário 1.1/2" | UN | 2
| 8 | Engate flexível plástico 1/2 - 30cm | UN | 2
| 9 | Tubo de descarga VDE. 38 mm | UN | 2
| 10 | Tubo de ligação latão cromado c/ canopla p/ vaso Sa. 38 mm | UN | 2
ÁGUA FRIA - PVC RÍGIDO SOLDÁVEL
| 11 | Adapt sold.curto c/bolsa-rosca p registro 25 mm - 3/4" | UN | 6
| 12 | Adapt sold.curto c/bolsa-rosca p registro 50 mm - 1.1/2" | UN | 6
| 13 | Bucha de redução sold. Longa 50 mm - 25 mm | UN | 2
| 14 | Bucha de redução sold. Longa 75 mm - 50 mm | UN | 1
| 15 | Joelho 90º soldável 25 mm | UN | 7
| 16 | Joelho 90º soldável 32 mm | UN | 2
| 17 | Joelho 90º soldável 50 mm | UN | 2
| 18 | Joelho 90º soldável 75 mm | UN | 6
| 19 | Luva de correr p/ tubo 25 mm | UN | 1
| 20 | Luva soldável 32 mm | UN | 1
| 21 | Luva soldável 75 mm | UN | 1
| 22 | Tubo PVC 25 mm | M | 9.07
| 23 | Tubo PVC 32 mm | M | 70.07
| 24 | Tubo PVC 50 mm | M | 6.87
| 25 | Tubo PVC 75 mm | M | 35.7
| 26 | Tê 90 soldável 50 mm | UN | 2
| 27 | Tê de redução 90 soldável 75 mm - 50 mm | UN | 1
ÁGUA FRIA - PVC SOLDÁVEL AZUL C/ BUCHA LATÃO
| 28 | Joelho de redução 90º soldável com bucha de latão 25 mm- 1/2" | UN | 3
| ITEM | COMPRIMENTO (M) | LARGURA (M) | PROFUNDIDADE (M) | VOLUME (M3)
| ESCAVAÇÃO MANUAL DE VALA EM SOLO | 102 | 0.2 | 0.3 | 6.12
| REATERRO E COMPACTAÇÃO MANUAL | 102 | 0.2 | 0.3 | 6.12
OBS. OS QUANTITATIVOS DE MOVIMENTAÇÃO DE SOLO SÃO REFERENCIAIS DEVENDO SER CONFERIDOS DURANTE A EXECUÇÃO. O VALOR DO COMPRIMENTO, REFERE-SE AO UM TRAÇADO EM PLANTA BAIXA DAS TUBULAÇÕES.
E013 |  | INSTALAÇÕES HIDROSANITÁRIAS - ESGOTO / PLUVIAL / DRENO DO AR-CONDICIONADO
ESGOTO - LISTA DE MATERIAIS - ADEQUAÇÃO DO BLOCO DO LABORATÓRIO DE MECANIZAÇÃO AGRICOLA
| NUM | DESCRIÇÃO | UND | QUANT
ESGOTO - CAIXAS DE PASSAGEM
| 1 | Caixa de inspeção esgoto simples CE- 60x60 cm | UN | 6
ESGOTO - PVC ACESSÓRIOS
| 2 | Caixa sifonada 150x150x50 | UN | 3
| 3 | Sifão de copo p/ pia e lavatório 1" - 1.1/2" | UN | 2
| 4 | Válvula p/ lavatório e tanque 1" | UN | 2
| 5 | Sifão flexível com Adaptador 1.1/4 X 2’’ | UN | 1
| 6 | Válvula para tanque 40mm | UN | 1
ESGOTO - PVC ESGOTO
| 7 | Curva 90 curta 40 mm | UN | 2
| 8 | Joelho 45º 100 mm | UN | 3
| 9 | Joelho 45º 50 mm | UN | 2
| 10 | Joelho 90º 100 mm | UN | 9
| 11 | Joelho 90º 50 mm | UN | 4
| 12 | Joelho 90 c/anel p/ esgoto secundário 40 mm - 1.1/2" | UN | 2
| 13 | Junção simples 100 mm - 50 mm | UN | 2
| 14 | Junção simples 100 mm- 100 mm | UN | 1
| 15 | Tubo PVC ponta-bolsa c/ virola 100 mm - 4" | M | 90.74
| 16 | Tubo PVC ponta-bolsa c/ virola 50 mm - 2" | M | 6.55
| 17 | Tubo rígido c/ ponta e bolsa soldável 40 mm | M | 1.62
| 18 | Tê sanitário 50 mm - 50 mm | UN | 3
| ITEM | COMPRIMENTO (M) | LARGURA (M) | PROFUNDIDADE (M) | VOLUME (M3)
| ESCAVAÇÃO MANUAL DE VALA EM SOLO | 79.88 | 0.2 | 0.7 | 11.1832
| REATERRO E COMPACTAÇÃO MANUAL | 79.88 | 0.2 | 0.7 | 11.1832
OBS. OS QUANTITATIVOS DE MOVIMENTAÇÃO DE SOLO SÃO REFERENCIAIS DEVENDO SER CONFERIDOS DURANTE A EXECUÇÃO. O VALOR DO COMPRIMENTO, REFERE-SE AO UM TRAÇADO EM PLANTA BAIXA DAS TUBULAÇÕES.
ÁGUA PLUVIAL - LISTA DE MATERIAIS - ADEQUAÇÃO DO BLOCO DO LABORATÓRIO DE MECANIZAÇÃO AGRICOLA
PAVIMENTO SUPERIOR
| NUM | DESCRIÇÃO | UND | QUANT
| 1 | Joelho 90º 75 mm | UN | 7
| 2 | Tubo PVC ponta-bolsa c/ virola 75 mm - 3" | M | 10.88
| 3 | Calha Metálica 0,30x0,20x4,05 m | UN | 1
| 4 | Calha Metálica 0,30x0,20x6,20 m | UN | 1
| 5 | Ralo Hemisférico flexível 75mm | UN | 3
PAVIMENTO TÉRREO
| 1 | Caixa de Brita 60x60mm | UN | 2
| 2 | Tubo PVC ponta-bolsa c/ virola 75 mm - 3" | M | 5.88
| 3 | Joelho 90º 75mm | UN | 8
| ITEM | COMPRIMENTO (M) | LARGURA (M) | PROFUNDIDADE (M) | VOLUME (M3)
| ESCAVAÇÃO MANUAL DE VALA EM SOLO | 2.44 | 0.2 | 0.4 | 0.1952
| REATERRO E COMPACTAÇÃO MANUAL | 2.44 | 0.2 | 0.4 | 0.1952
OBS. OS QUANTITATIVOS DE MOVIMENTAÇÃO DE SOLO SÃO REFERENCIAIS DEVENDO SER CONFERIDOS DURANTE A EXECUÇÃO. O VALOR DO COMPRIMENTO, REFERE-SE AO UM TRAÇADO EM PLANTA BAIXA DAS TUBULAÇÕES.
DRENO DO AR-CONDICIONADO - LISTA DE MATERIAIS - ADEQUAÇÃO DO BLOCO DO LABORATÓRIO DE MECANIZAÇÃO AGRICOLA
BLOCO DE ENSINO - PAVIMENTO SUPERIOR
| NUM | DESCRIÇÃO | UND | QUANT
| 1 | Curva 90 soldavel 32 mm | UN | 3
| 2 | tubo pvc rígido soldável 32 mm | M | 10.68
| 3 | Adaptador soldavel curto com bolsa e rosca 32 mm x 1" | UN | 6
BLOCO DE ENSINO - PAVIMENTO TÉRREO
| 4 | Curva 45 soldável 32 mm | UN | 1
| 5 | Curva 90 soldável 32 mm | UN | 5
| 6 | Luva soldável 32 mm | UN | 3
| 7 | tubo pvc rígido soldável 32 mm | M | 40.81
| 8 | Tê 90 soldável 32 mm | UN | 5
|  | RASGO E CHUMBAMENTO EM ALVENARIA | M | 18.6
| ITEM | COMPRIMENTO (M) | LARGURA (M) | PROFUNDIDADE (M) | VOLUME (M3)
| ESCAVAÇÃO MANUAL DE VALA EM SOLO | 29.67 | 0.15 | 0.3 | 1.3352
| REATERRO E COMPACTAÇÃO MANUAL | 29.67 | 0.15 | 0.3 | 1.3352
OBS. OS QUANTITATIVOS DE MOVIMENTAÇÃO DE SOLO SÃO REFERENCIAIS DEVENDO SER CONFERIDOS DURANTE A EXECUÇÃO. O VALOR DO COMPRIMENTO, REFERE-SE AO UM TRAÇADO EM PLANTA BAIXA DAS TUBULAÇÕES.
E014 |  | LOUÇAS E METAIS
| DESCRIÇÃO DO LOCAL | BACIA SANITÁRIA PARA P.N.E. (Quantidade) | TORNEIRA PARA LAVATÓRIO FECHAMENTO AUTOMATICO (Quantidadade) | LAVATÓRIO DE CANTO (Quantidade) | BARRA DE APOIO 40 CM (Quantidadade) | BARRA DE APOIO 70 CM (Quantidadade) | BARRA DE APOIO 80 CM (Quantidadade)
TÉRREO
| Sanitário Fem. | 1 | 1 | 1 | 2 | 1 | 2
| Sanitário Masc. | 1 | 1 | 1 | 2 | 1 | 2
DML
| TOTAL - QUANTIDADE | 2 | 2 | 2 | 4 | 2 | 4
| DESCRIÇÃO DO LOCAL | TORNEIRA DE JARDIM (Quantidadade) | TANQUE (Quantidade) | SABONETEIRA - LIQUIDO (Quantidade) | PAPEL INTERFOLHADO (Quantidade) | PAPELEIRA - DISPENSER (Quantidade)
TÉRREO
| Sanitário Fem. |  |  | 1 | 1 | 1
| Sanitário Masc. |  |  | 1 | 1 | 1
| DML | 1 | 1
| TOTAL - QUANTIDADE | 1 | 1 | 2 | 2 | 2
E015 |  | INSTALAÇÕES ELÉTRICAS
LISTA DE MATERIAIS - IFMT SÃO VICENTE
| NUM | DESCRIÇÃO | UND | QUANT
CABOS ELÉTRICOS
| 1 | CABO ELETRICO isol. PVC - 450/750V - 2.5 mm² | M | 3463.26
| 2 | CABO ELETRICO isol. PVC - 450/750V - 4 mm² | M | 502.69
| 3 | CABO ELETRICO isol. XLPE - 0,6/1kV - 10 mm² | M | 15.5
| 4 | CABO ELETRICO isol. XLPE - 0,6/1kV - 16 mm² | M | 38.26
| 5 | CABO ELETRICO isol. XLPE - 0,6/1kV - 35 mm² | M | 47
| 6 | CABO ELETRICO isol. XLPE - 0,6/1kV - 70 mm² | M | 137.7
| 7 | CABO ELETRICO PP 450/750V PP 2X2,5 mm² | M | 20
DISJUNTORES E QUADROS ELÉTRICOS
| 8 | Disjuntor Unipolar Termomagnético - norma DIN (Curva C) - 10A (3kA) | UNID | 20
| 9 | Disjuntor Unipolar Termomagnético - norma DIN (Curva C) - 16A (3kA) | UNID | 4
| 10 | Disjuntor Unipolar Termomagnético - norma DIN (Curva C) - 20A (3kA) | UNID | 1
| 11 | Disjuntor Bipolar Termomagnético - norma DIN (Curva C) - 20A (3kA) | UNID | 1
| 12 | Disjuntor Tripolar Termomagnético - norma DIN (Curva C) - 16A (3kA) | UNID | 3
| 13 | Disjuntor Tripolar Termomagnético - norma DIN (Curva C) - 20A (3kA) | UNID | 2
| 14 | Disjuntor Tripolar Termomagnético - norma DIN (Curva C) - 32A (10kA) | UNID | 1
| 15 | Disjuntor Tripolar Termomagnético - norma DIN (Curva C) - 40A (10kA) | UNID | 2
| 16 | Disjuntor Tripolar Termomagnético - norma DIN (Curva C) - 50A (10kA) | UNID | 1
| 17 | Disjuntor Tripolar Termomagnético - norma DIN (Curva C) - 90A (10kA) | UNID | 2
| 18 | Disjuntor Tripolar Termomagnético - norma DIN (Curva C) - 100A (10kA) | UNID | 2
| 19 | Disjuntor Tripolar Termomagnético - norma DIN (Curva C) - 250A (18kA) | UNID | 1
| 20 | Disjuntor Tripolar Termomagnético - norma DIN (Curva C) - 300A (18kA) | UNID | 1
| 21 | Dispositivo de proteção contra surto - DPS 175V - 8KA | UNID | 14
| 22 | Dispositivo de proteção contra surto - DPS 175V - 20KA | UNID | 4
| 23 | Interruptor tetrapolar DR (3 fases/neutro - In 30mA) - DIN 40A | UNID | 2
QUADROS DE COMANDO FABRICAÇÃO PERSONALIZADA
| 24 | QDG.1 - PAINEL TRIFÁSICO COM KIT DE BARRAMENTO PARA DISJUNTORES DIN E BOLT-ON COMPATÍVEIS PARA QUALQUER MARCA DE DISJUNTORES GRAU DE PROTEÇÃO, MÍNIMO, IP44; CAPACIDADE PARA ATÉ 16 MÓDULOS DIN. BARRAMENTO TRIFÁSICO DE 400A. O QUADRO DEVE COMPORTAR DISJUNTOR DE GERAL DE 250A, 18kA, 220V TRIFÁSICO. | UNID | 1
| 25 | QD.1 - PAINEL TRIFÁSICO COM KIT DE BARRAMENTO PARA DISJUNTORES DIN E BOLT-ON COMPATÍVEIS PARA QUALQUER MARCA DE DISJUNTORES GRAU DE PROTEÇÃO, MÍNIMO, IP44; CAPACIDADE PARA ATÉ 24 MÓDULOS DIN. BARRAMENTO TRIFÁSICO DE 100A. O QUADRO DEVE COMPORTAR DISJUNTOR DE GERAL DE 40A, 10kA, 220V TRIFÁSICO. | UNID | 1
| 26 | QD.Ar.1 - PAINEL TRIFÁSICO COM KIT DE BARRAMENTO PARA DISJUNTORES DIN E BOLT-ON COMPATÍVEIS PARA QUALQUER MARCA DE DISJUNTORES GRAU DE PROTEÇÃO, MÍNIMO, IP44; CAPACIDADE PARA ATÉ 12 MÓDULOS DIN. BARRAMENTO TRIFÁSICO DE 150A. O QUADRO DEVE COMPORTAR DISJUNTOR DE GERAL DE 90A, 10kA, 220V TRIFÁSICO. | UNID | 1
| 27 | QD.2 - PAINEL TRIFÁSICO COM KIT DE BARRAMENTO PARA DISJUNTORES DIN E BOLT-ON COMPATÍVEIS PARA QUALQUER MARCA DE DISJUNTORES GRAU DE PROTEÇÃO, MÍNIMO, IP44; CAPACIDADE PARA ATÉ 24 MÓDULOS DIN. BARRAMENTO TRIFÁSICO DE 100A. O QUADRO DEVE COMPORTAR DISJUNTOR DE GERAL DE 32A, 10kA, 220V TRIFÁSICO. | UNID | 1
| 28 | QD.Ar.2 - PAINEL TRIFÁSICO COM KIT DE BARRAMENTO PARA DISJUNTORES DIN E BOLT-ON COMPATÍVEIS PARA QUALQUER MARCA DE DISJUNTORES GRAU DE PROTEÇÃO, MÍNIMO, IP44; CAPACIDADE PARA ATÉ 12 MÓDULOS DIN. BARRAMENTO TRIFÁSICO DE 150A. O QUADRO DEVE COMPORTAR DISJUNTOR DE GERAL DE CAIXA MOLDADA DE 90A, 10kA, 220V TRIFÁSICO. | UNID | 1
| 29 | Caixa de passagem de alvenaria com tampa de aço pintada 400x400x150mm | UNID | 1
ILUMINAÇÃO
| 30 | Lâmpada Tubular LED 18W | UNID | 190
| 31 | Luminária Tubular LED 2x18w | UNID | 95
| 32 | Luminaria LED Embutir Plafon 24W | UNID | 3
| 33 | Luminária Arandela LED equivalente a 60W | UNID | 2
| 34 | Tomada Tipo Plug Fêmea 10A 250V 1P+T | UNID | 98
| 35 | Tomada Tipo Plug Macho 10A 250V 1P+T | UNID | 98
| 36 | Conector prensa cabo 3/4" | UNID | 98
| 37 | Caixa de saída para tomada - Perfilado para Eletroduto - 3/4" | UNID | 95
| 38 | Caixa PVC 4x2" | UNID | 3
| 39 | CABO ELETRICO PP 450/750V PP 3X1,5 mm² | M | 98
ELETRODUTOS E ACESSÓRIOS
| 40 | Eletroduto PVC rosca, vara 3,0m 1.1/2" | M | 2
| 41 | Eletroduto PVC rosca, vara 3,0m 1/2" | M | 2
| 42 | Eletroduto PVC flexível leve - 1/2" | M | 15
| 43 | Eletroduto PVC flexível leve - 3/4" | M | 399.08
| 44 | Fita de aço perfurada 18mm x 0,40mm | M | 144.0505
| 45 | Bucha de nylon S10 | UNID | 261.91
| 46 | Parafuso galvan. cab. sext. - 5/16"x2" rosca soberba | UNID | 261.91
| 47 | Abraçadeira galvanizada tipo cunha 2" | UNID | 4
| 48 | Eletroduto aço galvanizado 2" | M | 3.1
| 49 | Eletroduto PEAD - Subterrâneo 2" | M | 45.9
| 50 | Caixa PVC 4x2" | UNID | 143
| 51 | Caixa PVC octogonal 3x3" | UNID | 95
| 52 | Arruela Zamak 1.1/2" | UNID | 4
| 53 | Arruela Zamak 1/2" | UNID | 4
| 54 | Bucha Zamak 1.1/2" | UNID | 4
| 55 | Bucha Zamak 1/2" | UNID | 4
| 56 | Curva 135° PVC rosca 1.1/2" | UNID | 2
| 57 | Curva 90° PVC curta rosca 1/2" | UNID | 1
ELETROCALHAS E PERFILADOS
| 58 | Eletrocalha furada tipo U pré-galv. Quente 100x50mm chapa 18 | M | 15.77
| 59 | Tampa tipo U 100mm chapa 24 | M | 13.26
| 60 | Perfilado perfurado galvanizado à fogo 38x38mm | M | 289.55
| 61 | Tampa para perfilado 38mm | M | 579.1
| 62 | Tampa pressão 100mm chapa 24 | M | 2.51
| 63 | Gancho curto para perfilado 44x32mm | UNID | 370
| 64 | Suporte vertical 70x96mm | UNID | 17
| 65 | Saida horizontal Perfilado 38x38mm para Eletroduto | UNID | 67
| 66 | Curva Horizontal 90° para Perfilado 38x38mm | UNID | 4
| 67 | T Horizontal 90° para Perfilado 38x38mm | UNID | 10
| 68 | Tala plana perfurada 38mm | UNID | 76
| 69 | Tampa p/ T Horizontal 90° Perfilado 38mm | UNID | 10
| 70 | Tampa p/ Curva Horizontal 90° Perfilado 38mm | UNID | 4
| 71 | Tala plana perfurada 50mm | UNID | 26
| 72 | Curva Horizontal 90° para Eletrocalha 100x50mm chapa 18 | UNID | 2
| 73 | T Horizontal 90° para Eletrocalha 100x50mm chapa 18 | UNID | 3
| 74 | Tampa p/ T Horizontal 90° Eletrocalha 100x50mm chapa 18 | UNID | 3
| 75 | Tampa p/ Curva Horizontal 90° Eletrocalha 100x50mm chapa 18 | UNID | 2
ACESSÓRIOS
| 76 | Bucha de nylon S6 | UNID | 4
| 77 | Bucha de nylon S8 | UNID | 178
| 78 | Bucha de nylon S10 | UNID | 20
| 79 | Parafuso fenda galvanizado cab. Panela 4,2x32mm autoatarrachante | UNID | 4
| 80 | Parafuso galvanizado cab. sext. 1/4"x1.3/4" rosca soberba | UNID | 370
| 81 | Parafuso galvanizado cab. sext. 5/16"x2" rosca soberba | UNID | 20
| 82 | Parafuso galvanizado cab. sext. 3/8"x2.1/2" rosca total WW | UNID | 3
| 83 | Parafuso galvanizado cabeça lentilha 1/4"x5/8" máquina rosca total | UNID | 408
| 84 | Arruela de pressão galvanizada 1/4" | UNID | 370
| 85 | Arruela lisa galvanizada 1/4" | UNID | 826
| 86 | Arruela lisa galvanizada 3/8" | UNID | 3
| 87 | Porca sextavada galvanizada - 1/4" | UNID | 826
| 88 | Porca sextavada galvanizada - 3/8" | UNID | 3
| 89 | Suporte para cabo de aço 38x90mm | UNID | 3
| 90 | Suspensão baixa p/ tirante 38mm | UNID | 20
| 91 | Vergalhão galvanizado rosca total 1/4"x(comp. p/ projeto) | UNID | 387
TOMADAS E INTERRUPTORES
| 92 | Interruptor simples - 1 tecla - placa 2x4" | UNID | 9
| 93 | Interruptor simples - 2 teclas - placa 2x4" | UNID | 3
| 94 | Interruptor simples - 3 teclas - placa 2x4" | UNID | 2
| 95 | Interruptor paralelo - 1 tecla - placa 2x4" | UNID | 13
| 96 | Interruptor paralelo - 2 teclas - placa 2x4" | UNID | 1
| 97 | Interruptor simples & paralelo - 2 teclas - placa 2x4" | UNID | 1
| 98 | Interruptor intermediário - 1 tecla - placa 2x4" | UNID | 1
| 99 | Interruptor automático por presença 110V - 1200W resistivo | UNID | 8
| 100 | Placa 2x4" p/ 1 função | UNID | 94
| 101 | Placa 2x4" p/ 2 funções | UNID | 5
| 102 | Placa 2x4"c/ 1 furo | UNID | 6
| 103 | Tomada hexagonal (NBR 14136) 2P+T 10A | UNID | 93
| 104 | Tomada hexagonal (NBR 14136) (2) 2P+T 10A | UNID | 5
| 105 | Tomada STECK Industrial - 2P+T - Ar Condicionado | UNID | 1
| 106 | Tomada STECK Industrial - 3P+T - Ar Condicionado | UNID | 5
E016 |  | CABEAMENTO ESTRUTURADO
CABEAMENTO - LISTA DE MATERIAIS - IFMT (Térreo)
| NUM | DESCRIÇÃO | UND | QUANT
RACK
| 1 | Base soleira - Gabinete padrão 19" | PÇ | 1
| 2 | Perfil de montagem - Gabinete padrão 19" | PÇ | 1
| 3 | Placa Acionamento Ventiladores - Gabinete padrão 19" | PÇ | 1
| 4 | Unidade de ventilação de teto (4 Ventiladores) - Gabinete padrão 19" | PÇ | 1
| 5 | Tampa inferior bipartida - Gabinete padrão 19" | PÇ | 1
| 6 | Conector - RJ45 (CM8v) | PÇ | 18
| 7 | Guia de cabos fechado - 1U - Gabinete padrão 19" | PÇ | 2
| 8 | Placa de fechamento - cega -1U - Gabinete padrão 19" | PÇ | 3
| 9 | Calha de Tomadas - 10 tomadas 2P+T, 10A - 1U | PÇ | 1
| 10 | DIO 6 fibras - Gabinete padrão 19" | PÇ | 1
| 11 | Extensão ótica MM - 2 fibras - Conector ST | PÇ | 1
| 12 | Patch panel - 24 POSIÇÕES - completo incluindo plugs RJ45 CAT6 | PÇ | 1
| 13 | Switch (10/100Base TX - 10/100/1000Base FX)Mbps - 24 portas RJ45 + 2 portas SC | PÇ | 1
| 14 | Gabinete 19" - porta acrílico fumê - 24Ux470mm | PÇ | 1
CABEAMENTO
| 15 | Cabo UTP-6 (24AWG) - 4 pares | M | 337.86
| 16 | Placa 2x4" - Branca - 1 módulo - RJ45 | PÇ | 18
| 17 | Patch Cord CAT-6 (24AWG) - 4 Pares | PÇ | 18
ELETRODUTOS E ACESSÓRIOS
| 18 | Eletrduto PVC flexível leve 3/4" | M | 20.25
| 19 | Eletroduto PVC rosca - vara 3,0m - 3/4" | M | 85.57
| 20 | Braçadeira galvanizada tipo cunha 3/4" | PÇ | 89
| 21 | Eletrduto PVC flexível pesado 2" | M | 4.2
| 22 | Eletroduto PEAD subterrâneo 1" | M | 15.7
| 23 | Caixa PVC - 4x2" | PÇ | 7
| 24 | Luva PVC rosca 3/4" | PÇ | 12
ACESSÓRIOS EM GERAL
| 25 | Bucha de nylon S4 | PÇ | 57
| 26 | Bucha de nylon S6 | PÇ | 6
| 27 | Parafuso fenda galvan. cab. Panela - 2,9x25mm autoatarrachante | PÇ | 57
| 28 | Parafuso fenda galvan. cab. Panela - 4,2x32mm autoatarrachante | PÇ | 6
CAIXAS DE PASSAGEM
| 29 | Caixa de passagem - embutir - aço pintada - 200x200x100mm | PÇ | 1
| 30 | Caixa de passagem - embutir - aço pintada - 400x400x150mm | PÇ | 1
E017 |  | SPDA
E018 |  | INSTALAÇÕES DE SEGURANÇA CONTRA INCÊNDIO E PÂNICO
PPCI - LISTA DE MATERIAIS - ADEQUAÇÃO DO BLOCO DO LABORATÓRIO DE MECANIZAÇÃO AGRICOLA
|  | Ponto de iluminação de emergência - 30 LEDS | UN | 26
|  | Extintor Manual pó quimico seco BC - 20B - 6kg | UN | 5
|  | Extintor Manual água pressurizada - 2A - 10l | UN | 2
|  | Sinalização no piso indicação de extintor / Placa de indicação Placa E5 (179 mm) | UN | 7
|  | Placa fotoluminescente de indicação de saída (316x158 mm) | UN | 6
E019 |  | CLIMATIZAÇÃO
CLIMATIZAÇÃO - LISTA DE MATERIAIS - ADEQUAÇÃO DO BLOCO DO LABORATÓRIO DE MECANIZAÇÃO AGRICOLA
| ITEM | DISCRIMINAÇÃO DA ETAPA | UNID. | QUANT.
| 1.0 | MATERIAIS PARA INSTALAÇÃO - MÁQUINAS E EQUIPAMENTOS
| 1.1 | UNIDADE EVAPORADORA COM CAPACIDADE DE 24000 btu/h MODELO RPC24C3P - MARCA HITACHII OU EQUIVALENTE | CONJ | 1
| 1.2 | UNIDADE CONDENSADORA COM CAPACIDADE DE 24000 btu/h MODELO RAP24B3L - MARCA HITACHII OU EQUIVALENTE
| 1.3 | UNIDADE EVAPORADORA COM CAPACIDADE DE 48000 btu/h MODELO RPC48C3P - MARCA HITACHII OU EQUIVALENTE | CONJ | 3
| 1.4 | UNIDADE CONDENSADORA COM CAPACIDADE DE 48000 btu/h MODELO RAP48B3L - MARCA HITACHII OU EQUIVALENTE
| 1.5 | UNIDADE EVAPORADORA COM CAPACIDADE DE 60000 btu/h MODELO RPC60C3P - MARCA HITACHII OU EQUIVALENTE | CONJ | 2
| 1.6 | UNIDADE CONDENSADORA COM CAPACIDADE DE 60000 btu/h MODELO RAP60B3L - MARCA HITACHII OU EQUIVALENTE
| 1.7 | VENTILADOR DA MARCA SICFLUX MODELO MAXX 150 - OU EQUIVALENTE* | UNID | 5
| 1.8 | VENTILADOR SICFLUX SPLITVENT - TENSÃO 220V - COM FILTRO G4 | UNID | 1
| 2.0 | MATERIAIS PARA INSTALAÇÃO - SPLIT
| 2.1 | Tubo de cobre 1/4" | m | 5
| 2.1 | Tubo de cobre 3/8" | m | 25
| 2.2 | Tubo de cobre 3/4" | m | 25
| 2.3 | Filtro Secador 1/4" | pç | 1
| 2.3 | Filtro Secador 3/8" | pç | 5
| 2.4 | Tubo de espuma elastomérica blindada 1/4" x 10 mm, barra de 2m | br | 3
| 2.4 | Tubo de espuma elastomérica blindada 3/8" x 10 mm, barra de 2m | br | 13
| 2.5 | Tubo de espuma elastomérica blindada 3/4" x 10 mm, barra de 2m | br | 13
| 2.6 | Fita adesiva aluminizada | rl | 12
| 2.7 | Fita adesiva de alta resistência tipo SILVER TAPE | rl | 3
| 2.8 | Garrafa de R-410 | gf | 1
| 2.9 | Calço Neopreme para anti-vibração | un | 24
| 2.10 | Cabo pp 5 pontas 2,5 mm² | m | 30
| 3.0 | DUTOS CONVENCIONAIS - VENTILAÇÃO
| 3.1 | Chapa Galvanizada #26 | m² | 15
| 4.0 | DIFUSÃO AR CONDICIONADO, VENTILAÇÃO E EXAUSTÃO
| 4.1 | VENEZIANA C/ TELA DE PROTEÇÃO 150X150 MM | pç | 5
| 4.2 | GRELHA DE INS. DUPLA DEFLEXÃO C/ REG. DV-RG 200X500 MM | pç | 5
E020 |  | GÁS GLP
E021 |  | INSTALAÇÕES COMPLEMENTARES
CORRIMÃO DUPLO EM AÇO GALVANIZADO DN 1 1/2"
| DESCRIÇÃO | COMPRIMENTO TOTAL (M) | ALTURA MÁX. (M)
TÉRREO
| Rampa 02 - Vista 01 - 2 Lados | 19.8 | 0.92
| Rampa 02 - Vista 02 - 2 Lados | 39.75 | 0.92
| Rampa 02 - Vista 03 - 2 Lados | 22.87 | 0.92
| Escada | 17.65 | 0.92
SUPERIOR
| Rampa 01 - Vista 01 | 2.32 | 0.92
| Rampa 01 - Vista 02 | 2.15 | 0.92
| TOTAL (M) COMPRIMENTO | 104.54
E022 |  | LIMPEZA
|  | LIMPEZA FINAL DA OBRA | M2 | 859.1
MEMORIAL QUANTITATIVO - BLOCO MECAMIZAÇÃO - SALA DE AULA EXISTENTES 06,07,08 E 09
E023 |  | DEMOLIÇÕES E RETIRADAS/ RECOMPOSIÇÕES
1 | REMOÇÃO DE PINTURA, DE FORMA MANUAL
LOCAL | MATERIAL | SERVIÇO | COMPRIMENTO (M) | LARGURA (M) | ALTURA (M) | QUANTIDADE | ÁREA (M2) | TOTAL (M3)
TÉRREO
Sala 06 | Pintura | Raspagem de pintura antiga para repintura de ambientes, descontando os vão de janela e porta existentes | 30.94 |  | 2.59 |  | 77.0046
Sala 07 | Pintura | Raspagem de pintura antiga para repintura de ambientes, descontando os vão de janela e porta existentes | 31.09 |  | 2.59 |  | 77.3731
SUPERIOR
Sala 08 | Pintura | Raspagem de pintura antiga para repintura de ambientes, descontando os vão de janela e porta existentes | 30.96 |  | 2.88 |  | 79.6848
Sala 09 | Pintura | Raspagem de pintura antiga para repintura de ambientes, descontando os vão de janela e porta existentes | 31.13 |  | 2.88 |  | 80.1744
TOTAL | [6 empty] | 234.0625
2 | REMOÇÃO DE FORRO DE PVC, DE FORMA MANUAL
LOCAL | MATERIAL | SERVIÇO | COMPRIMENTO (M) | LARGURA (M) | ALTURA (M) | QUANTIDADE | ÁREA (M2) | TOTAL (M3)
SUPERIOR
Sala 08 | PVC | Remoção de forro pvc, de forma manual |  |  |  |  | 53.23 | 1.3308
Sala 09 | PVC | Remoção de forro pvc, de forma manual |  |  |  |  | 54.57 | 1.3642
TOTAL | [6 empty] | 107.8 | 2.695
3 | REMOÇÃO DE PORTAS, DE FORMA MANUAL
LOCAL | MATERIAL | SERVIÇO | COMPRIMENTO (M) | LARGURA (M) | ALTURA (M) | QUANTIDADE | ÁREA (M2) | TOTAL (M3)
TÉRREO
Sala 06 | MADEIRA | Remoção de porta em madeira P3 |  | 0.8 | 2.1 | 1 | 1.68 | 0.0504
Sala 07. | MADEIRA | Remoção de porta em madeira P3 |  | 0.8 | 2.1 | 1 | 1.68 | 0.0504
SUPERIOR
Sala 08 | MADEIRA | Remoção de porta em madeira P3 |  | 0.8 | 2.1 | 1 | 1.68 | 0.0504
Sala 09 | MADEIRA | Remoção de porta em madeira P3 |  | 0.8 | 2.1 | 1 | 1.68 | 0.0504
TOTAL | [6 empty] | 6.72 | 0.2016
4 | DEMOLIÇÃO DE PISO GRANILITE, DE FORMA MECANIZADA
LOCAL | MATERIAL | SERVIÇO | COMPRIMENTO (M) | LARGURA (M) | ALTURA (M) | QUANTIDADE | ÁREA (M2) | TOTAL (M3)
TÉRREO
Sala 06 | Piso em granilite | Demolição de piso granilite para adequação do ambiente |  |  | 0.1 |  | 53 | 5.3
Sala 07 | Piso em granilite | Demolição de piso granilite para adequação do ambiente |  |  | 0.1 |  | 54.45 | 5.445
Sala 08 | Piso em granilite | Demolição de piso granilite para adequação do ambiente |  |  | 0.1 |  | 53.23 | 5.323
Sala 09 | Piso em granilite | Demolição de piso granilite para adequação do ambiente |  |  | 0.1 |  | 54.57 | 5.457
TOTAL | [6 empty] | 215.25 | 21.525
5 | REMOÇÃO DE LUMINÁRIA
LOCAL | MATERIAL | SERVIÇO | COMPRIMENTO (M) | LARGURA (M) | ALTURA (M) | QUANTIDADE | ÁREA (M2) | TOTAL (M3)
TÉRREO
Sala 06 | Luminária | Remoção de luminária |  |  |  | 4
Sala 07 | Luminária | Remoção de luminária |  |  |  | 4
Sala 08 | Luminária | Remoção de luminária |  |  |  | 4
Sala 09 | Luminária | Remoção de luminária |  |  |  | 4
TOTAL | [5 empty] | 16
RESUMO DEMOLIÇÃO
| ITEM | DESCRIÇÃO | UNIDADE | QUANTIDADE
| 1.1 | REMOÇÃO DE PINTURA, DE FORMA MANUAL | M2 | 234.0625
| 1.2 | REMOÇÃO DE FORRO DE PVC, DE FORMA MANUAL | M2 | 107.8
| 1.3 | REMOÇÃO DE PORTAS, DE FORMA MANUAL | M2 | 6.72
| 1.4 | DEMOLIÇÃO DE PISO GRANILITE, DE FORMA MECANIZADA | M2 | 215.25
| 1.5 | REMOÇÃO DE LUMINÁRIA | UNIDADE | 16
RESUMO EM M3
| ITEM | DESCRIÇÃO | UNIDADE (UN) | QUANTIDADE
| 1.1 | REMOÇÃO DE FORRO DE PVC, DE FORMA MANUAL | M3 | 2.695
| 1.2 | REMOÇÃO DE PORTAS, DE FORMA MANUAL | M3 | 0.2016
| 1.3 | DEMOLIÇÃO DE PISO GRANILITE, DE FORMA MECANIZADA | M3 | 21.525
| TOTAL - M3 |  |  | 24.4216
RESUMO CARGA E TRANSPORTE
| VOLUME DO MATERIAL DEMOLIDO | X | EMPOLAMENTO (%) | X | DMT (KM) | TOTAL
CARGA | 24.4216 |  |  |  |  | 24.42
CARGA | 24.4216 |  | 15% |  |  | 28.08
TRANSPORTE COM CAMINHÃO BASCULANTE |  |  | A distância considerada foi até cidade mais próxima |  | 45 | 1263.6
E024 |  | COBERTURA
COBERTURA
| DESCRIÇÃO | UND | TOTAL
| Telha Termoacústica | M2 | 257.64
E025 |  | ESQUADRIAS/ FERRAGENS
PORTAS
| CÓDIGO | LARGURA (M) | ALTURA (M) | QUANT. | ÁREA (M2) | FUNCIONAMENTO | MATERIAL | OBS.
| P3 | 0.9 | 2.1 | 4 | 7.56 | Dobradiça - 1 Folha | Madeira | -
E026 |  | PISOS/ SOLEIRAS/ RODAPÉS/ DEGRAUS
CONTRAPISO - 2 CM
| DESCRIÇÃO DO LOCAL | ÁREA (M2)
TÉRREO
| SALA 06 | 54.57
| SALA 07 | 54.57
SUPERIOR
| SALA 08 | 54.57
| SALA 09 | 53.18
| TOTAL (M2) | 216.89
PORCELANATO RETIFICADO ACABAMENTO BRILHANTE (45X45CM), COR CLARA
| DESCRIÇÃO DO LOCAL | ÁREA (M2) | PERÍMETRO (M) | COMPRIMENTO SUBTRAÍDO - (M) | PERÍMETRO EFETIVO (M)
TÉRREO
| SALA 06 | 54.57 | 30.3 | 0.8 | 29.5
| SALA 07 | 54.57 | 30.3 | 0.8 | 29.5
SUPERIOR
| SALA 08 | 54.57 | 30.3 | 0.8 | 29.5
| SALA 09 | 53.18 | 30.3 | 0.8 | 29.5
| TOTAL (M2) - ÁREA MENOR QUE 5M2 | 0
| TOTAL (M2) - ÁREA MAIOR QUE 10M2 | 216.89
| TOTAL - RODAPÉ 7 CM DE ALTURA (M) |  |  |  | 118
E027 |  | FORROS E DIVISÓRIA DE GRANITO
FORRO DE PVC
| DESCRIÇÃO DO LOCAL | ÁREA (M2) | PERÍMETRO (M)
TÉRREO
| SALA 06 | 54.57 | 30.3
| SALA 07 | 54.57 | 30.3
SUPERIOR
| SALA 08 | 54.57 | 30.3
| SALA 09 | 53.18 | 30.3
| TOTAL | 216.89 | 121.2
E011 |  | PINTURA
APLICAÇÃO DE FUNDO SELADOR
| DESCRIÇÃO DO LOCAL | PERÍMETRO/COMPRIMENTO (M) | ALTURA (M) | ÁREA (M2) | ÁREA SUBTRAÍDA (M2) | ÁREA EFETIVA (M2)
INTERNO | SALA 06 | 30.3 | 2.55 | 77.26 | 7.44 | 69.82
INTERNO | SALA 07 | 30.3 | 2.55 | 77.26 | 7.44 | 69.82
INTERNO | SALA 08 | 30.3 | 2.88 | 87.26 | 7.44 | 79.82
INTERNO | SALA 09 | 30.3 | 2.88 | 87.26 | 7.44 | 79.82
| TOTAL - APLICAÇÃO DE FUNDO SELADOR (M2) |  |  |  |  | 299.28
APLICAÇÃO DE PINTURA ACRÍLICA
| DESCRIÇÃO DO LOCAL | PERÍMETRO/COMPRIMENTO (M) | ALTURA (M) | ÁREA (M2) | ÁREA SUBTRAÍDA (M2) | ÁREA EFETIVA (M2)
INTERNO | SALA 06 | 30.3 | 2.55 | 77.26 | 7.44 | 69.82
INTERNO | SALA 07 | 30.3 | 2.55 | 77.26 | 7.44 | 69.82
INTERNO | SALA 08 | 30.3 | 2.88 | 87.26 | 7.44 | 79.82
INTERNO | SALA 09 | 30.3 | 2.88 | 87.26 | 7.44 | 79.82
| TOTAL - PINTURA (M2) |  |  |  |  | 299.28
EMASSAMENTO E PINTURA ACRILICA EM LAJE DE CONCRETO E FORRO DE GESSO
| DESCRIÇÃO DO LOCAL | ÁREA (M2)
| SALA 08 | 54.57
| SALA 09 | 53.18
| TOTAL (M2) | 107.75
E012 |  | INSTALAÇÕES HIDROSANITÁRIAS - DRENO DO AR-CONDICIONADO
DRENO DO AR-CONDICIONADO - LISTA DE MATERIAIS - ADEQUAÇÃO DO BLOCO DO LABORATÓRIO DE MECANIZAÇÃO AGRICOLA
BLOCO DE ENSINO - PAVIMENTO SUPERIOR
| NUM | DESCRIÇÃO | UND | QUANT
| 1 | CURVA 90º 25MM | UN | 6
| 2 | JOELHO 90º 25MM | UN | 5
| 3 | LUVA 25MM | UN | 1
| 4 | TÊ 90º 25MM | UN | 3
| 5 | LUVA COM BUCHA DE LATÃO 25MM-1/2" | UN | 4
| 6 | CAIXA DE PASSAGEM PARA AR SPLIT | UN | 4
| 7 | TUBO PVC 25MM | M | 67.3
|  | RASGO E CHUMBAMENTO EM ALVENARIA | M | 14.5
| ITEM | COMPRIMENTO (M) | LARGURA (M) | PROFUNDIDADE (M) | VOLUME (M3)
| ESCAVAÇÃO MANUAL DE VALA EM SOLO | 56.1 | 0.15 | 0.3 | 2.5245
| REATERRO E COMPACTAÇÃO MANUAL | 56.1 | 0.15 | 0.3 | 2.5245
OBS. OS QUANTITATIVOS DE MOVIMENTAÇÃO DE SOLO SÃO REFERENCIAIS DEVENDO SER CONFERIDOS DURANTE A EXECUÇÃO. O VALOR DO COMPRIMENTO, REFERE-SE AO UM TRAÇADO EM PLANTA BAIXA DAS TUBULAÇÕES.
E013 |  | INSTALAÇÕES ELÉTRICAS
LISTA DE MATERIAIS - IFMT SÃO VICENTE
| NUM | DESCRIÇÃO | UND | QUANT
CABOS ELÉTRICOS
| 1 | CABO ELETRICO isol. PVC - 450/750V - 2.5 mm² | M | 1620
| 2 | CABO ELETRICO isol. PVC - 450/750V - 4 mm² | M | 330
| 3 | CABO ELETRICO isol. XLPE - 0,6/1kV - 10 mm² | M | 40
| 4 | CABO ELETRICO isol. XLPE - 0,6/1kV - 16 mm² | M | 30
| 5 | CABO ELETRICO isol. XLPE - 0,6/1kV - 25 mm² | M | 45
| 6 | CABO ELETRICO isol. XLPE - 0,6/1kV - 35 mm² | M | 90
| 7 | CABO ELETRICO isol. XLPE - 0,6/1kV - 70 mm² | M | 110
DISJUNTORES E QUADROS ELÉTRICOS
| 8 | Disjuntor Unipolar Termomagnético - norma DIN (Curva C) - 10A (3kA) | UNID | 6
| 9 | Disjuntor Unipolar Termomagnético - norma DIN (Curva C) - 16A (3kA) | UNID | 4
| 10 | Disjuntor Unipolar Termomagnético - norma DIN (Curva C) - 20A (3kA) | UNID | 1
| 11 | Disjuntor Tripolar Termomagnético - norma DIN (Curva C) - 16A (4,5kA) | UNID | 4
| 12 | Disjuntor Tripolar Termomagnético - norma DIN (Curva C) - 20A (3kA) | UNID | 4
| 13 | Disjuntor Tripolar Termomagnético - norma DIN (Curva C) - 40A (4,5kA) | UNID | 2
| 14 | Disjuntor Tripolar Termomagnético - norma DIN (Curva C) - 40A (6kA) | UNID | 2
| 15 | Disjuntor Tripolar Termomagnético (380V/220V) - norma DIN (Curva C) - 100A (13kA) | UNID | 2
| 16 | Disjuntor Tripolar Termomagnético (380V/220V) - norma DIN (Curva C) - 350A (18kA) | UNID | 1
| 17 | Dispositivo de proteção contra surto - DPS 175V - 8KA | UNID | 22
| 18 | Interruptor tetrapolar DR (3 fases/neutro - In 30mA) - DIN 25A | UNID | 2
QUADROS DE COMANDO FABRICAÇÃO PERSONALIZADA
| 19 | QDG - PAINEL TRIFÁSICO COM KIT DE BARRAMENTO PARA DISJUNTORES DIN E BOLT-ON COMPATÍVEIS PARA QUALQUER MARCA DE DISJUNTORES GRAU DE PROTEÇÃO, MÍNIMO, IP44; CAPACIDADE PARA ATÉ 16 MÓDULOS DIN. BARRAMENTO TRIFÁSICO DE 500A. O QUADRO DEVE COMPORTAR DISJUNTOR DE GERAL DE 350A, 18kA, 220V TRIFÁSICO. | UNID | 1
| 20 | QDG.2 - PAINEL TRIFÁSICO COM KIT DE BARRAMENTO PARA DISJUNTORES DIN E BOLT-ON COMPATÍVEIS PARA QUALQUER MARCA DE DISJUNTORES GRAU DE PROTEÇÃO, MÍNIMO, IP44; CAPACIDADE PARA ATÉ 16 MÓDULOS DIN. BARRAMENTO TRIFÁSICO DE 300A. O QUADRO DEVE COMPORTAR DISJUNTOR DE GERAL DE 100A, 13kA, 220V TRIFÁSICO. | UNID | 1
| 21 | QD.3 - PAINEL TRIFÁSICO COM KIT DE BARRAMENTO PARA DISJUNTORES DIN E BOLT-ON COMPATÍVEIS PARA QUALQUER MARCA DE DISJUNTORES GRAU DE PROTEÇÃO, MÍNIMO, IP44; CAPACIDADE PARA ATÉ 24 MÓDULOS DIN. BARRAMENTO TRIFÁSICO DE 100A. O QUADRO DEVE COMPORTAR DISJUNTOR DE GERAL DE 16A, 4,5kA, 220V TRIFÁSICO. | UNID | 1
| 22 | QD.Ar.3 - PAINEL TRIFÁSICO COM KIT DE BARRAMENTO PARA DISJUNTORES DIN E BOLT-ON COMPATÍVEIS PARA QUALQUER MARCA DE DISJUNTORES GRAU DE PROTEÇÃO, MÍNIMO, IP44; CAPACIDADE PARA ATÉ 12 MÓDULOS DIN. BARRAMENTO TRIFÁSICO DE 150A. O QUADRO DEVE COMPORTAR DISJUNTOR DE GERAL DE 40A, 4,5kA, 220V TRIFÁSICO. | UNID | 1
| 23 | QD.4 - PAINEL TRIFÁSICO COM KIT DE BARRAMENTO PARA DISJUNTORES DIN E BOLT-ON COMPATÍVEIS PARA QUALQUER MARCA DE DISJUNTORES GRAU DE PROTEÇÃO, MÍNIMO, IP44; CAPACIDADE PARA ATÉ 24 MÓDULOS DIN. BARRAMENTO TRIFÁSICO DE 100A. O QUADRO DEVE COMPORTAR DISJUNTOR DE GERAL DE 16A, 4,5kA, 220V TRIFÁSICO. | UNID | 1
| 24 | QD.Ar.4 - PAINEL TRIFÁSICO COM KIT DE BARRAMENTO PARA DISJUNTORES DIN E BOLT-ON COMPATÍVEIS PARA QUALQUER MARCA DE DISJUNTORES GRAU DE PROTEÇÃO, MÍNIMO, IP44; CAPACIDADE PARA ATÉ 12 MÓDULOS DIN. BARRAMENTO TRIFÁSICO DE 150A. O QUADRO DEVE COMPORTAR DISJUNTOR DE GERAL DE 40A, 6kA, 220V TRIFÁSICO. | UNID | 1
| 25 | Caixa de passagem de alvenaria com tampa de aço pintada 400x400x150mm | UNID | 1
| 26 | Caixa de passagem de aço pintada 100x100x80mm | UNID | 4
ILUMINAÇÃO
| 27 | Lâmpada Tubular LED 18W | UNID | 112
| 28 | Luminária Tubular LED 2x18w | UNID | 56
ELETRODUTOS E ACESSÓRIOS
| 29 | Eletroduto PVC rosca, vara 3,0m 1.1/2" | M | 3
| 30 | Eletroduto PVC rosca, vara 3,0m 1/2" | M | 3
| 31 | Eletroduto PVC flexível leve - 3/4" | M | 260
| 32 | Abraçadeira galvanizada tipo cunha 2" | UNID | 3
| 33 | Eletroduto aço galvanizado 2" | M | 4
| 34 | Eletroduto PEAD - Subterrâneo 4" | M | 60
| 35 | Caixa PVC 4x2" | UNID | 59
| 36 | Caixa PVC octogonal 3x3" | UNID | 56
| 37 | Arruela Zamak 1.1/2" | UNID | 4
| 38 | Arruela Zamak 1/2" | UNID | 4
| 39 | Bucha Zamak 1.1/2" | UNID | 4
| 40 | Bucha Zamak 1/2" | UNID | 4
| 41 | Curva 135° PVC rosca 1.1/2" | UNID | 2
| 42 | Curva 90° PVC curta rosca 1/2" | UNID | 1
ELETROCALHAS E PERFILADOS
| 43 | Eletrocalha furada tipo U pré-galv. Quente 100x50mm chapa 18 | M | 20
| 44 | Tampa tipo U 100mm chapa 24 | M | 20
| 45 | Perfilado perfurado galvanizado à fogo 38x38mm | M | 125
| 46 | Tampa para perfilado 38mm | M | 125
| 47 | Gancho curto para perfilado 44x32mm | UNID | 154
| 48 | Suporte vertical 70x96mm | UNID | 16
| 49 | Saida horizontal Perfilado 38x38mm para Eletroduto | UNID | 29
| 50 | Tala plana perfurada 50mm | UNID | 26
| 51 | Cotovelo reto 90° para Eletrocalha 100x50mm chapa 18 | UNID | 2
| 52 | T Horizontal 90° para Eletrocalha 100x50mm chapa 18 | UNID | 3
| 53 | Tampa p/ T Horizontal 90° Eletrocalha 100x50mm chapa 18 | UNID | 3
| 54 | Tampa p/ Cotovelo reto 90° Eletrocalha 100x50mm chapa 18 | UNID | 2
ACESSÓRIOS
| 55 | Bucha de nylon S6 | UNID | 3
| 56 | Bucha de nylon S8 | UNID | 77
| 57 | Bucha de nylon S10 | UNID | 25
| 58 | Parafuso fenda galvanizado cab. Panela 4,2x32mm autoatarrachante | UNID | 3
| 59 | Parafuso galvanizado cab. sext. 1/4"x1.3/4" rosca soberba | UNID | 154
| 60 | Parafuso galvanizado cab. sext. 5/16"x2" rosca soberba | UNID | 25
| 61 | Parafuso galvanizado cabeça lentilha 1/4"x5/8" máquina rosca total | UNID | 104
| 62 | Arruela de pressão galvanizada 1/4" | UNID | 154
| 63 | Arruela lisa galvanizada 1/4" | UNID | 301
| 64 | Porca sextavada galvanizada - 1/4" | UNID | 301
| 65 | Suspensão baixa p/ tirante 38mm | UNID | 25
| 66 | Vergalhão galvanizado rosca total 1/4"x(comp. p/ projeto) | UNID | 170
TOMADAS E INTERRUPTORES
| 67 | Interruptor simples - 1 tecla - placa 2x4" | UNID | 5
| 68 | Interruptor simples - 2 teclas - placa 2x4" | UNID | 4
| 69 | Interruptor paralelo - 1 tecla - placa 2x4" | UNID | 2
| 70 | Placa 2x4" p/ 1 função | UNID | 44
| 71 | Placa 2x4" p/ 2 funções | UNID | 4
| 72 | Placa 2x4"c/ 1 furo | UNID | 4
| 73 | Tomada hexagonal (NBR 14136) 2P+T 10A | UNID | 44
| 74 | Tomada hexagonal (NBR 14136) (2) 2P+T 10A | UNID | 4
| 75 | Tomada STECK Industrial - 3P+T - Ar Condicionado | UNID | 4
E013 |  | CLIMATIZAÇÃO
ADEQUAÇÃO DO BLOCO DE SALA DE AULAS - MECANIZAÇÃO
| ITEM | DISCRIMINAÇÃO DA ETAPA | UNID. | QUANT.
| 1.0 | MATERIAIS PARA INSTALAÇÃO - MÁQUINAS E EQUIPAMENTOS
| 1.1 | UNIDADE EVAPORADORA COM CAPACIDADE DE 60000 btu/h MODELO RPC60C3P - MARCA HITACHII OU EQUIVALENTE | CONJ | 4
| 1.2 | UNIDADE CONDENSADORA COM CAPACIDADE DE 60000 btu/h MODELO RAP60B3L - MARCA HITACHII OU EQUIVALENTE
| 1.3 | VENTILADOR DA MARCA SICFLUX MODELO MAXX 150 - OU EQUIVALENTE* | UNID | 4
| 1.4 | VENTILADOR SICFLUX SPLITVENT - TENSÃO 220V - COM FILTRO G4 | UNID | 1
| 2.0 | MATERIAIS PARA INSTALAÇÃO - SPLIT
| 2.1 | Tubo de cobre 3/8" | m | 35
| 2.2 | Filtro Secador 3/8" | pç | 15
| 2.3 | Tubo de espuma elastomérica blindada 3/8" x 10 mm, barra de 2m | br | 15
| 2.4 | Fita adesiva aluminizada | rl | 12
| 2.5 | Fita adesiva de alta resistência tipo SILVER TAPE | rl | 4
| 2.6 | Garrafa de R-410 | gf | 2
| 2.7 | Calço Neopreme para anti-vibração | un | 10
| 2.8 | Cabo pp 5 pontas 2,5 mm² | m | 30
| 3.0 | DUTOS CONVENCIONAIS - VENTILAÇÃO
| 3.1 | Chapa Galvanizada #26 | m² | 30
| 4.0 | DIFUSÃO AR CONDICIONADO, VENTILAÇÃO E EXAUSTÃO
| 4.1 | VENEZIANA C/ TELA DE PROTEÇÃO 150X150 MM | pç | 4
| 4.2 | GRELHA DE INS. DUPLA DEFLEXÃO C/ REG. DV-RG 200X500 MM | pç | 4

## CAP4
INSTITUTO FEDERAL DE EDUCAÇÃO, CIÊNCIA E TECNOLOGIA DE MATO GROSSO - CAMPUS SÃO VICENTE
4. PLANILHA DE COMPOSIÇÃO DE CUSTO UNITÁRIO - CPU
2023

## CPU
CONTRATANTE: | INSTITUTO FEDERAL DE EDUCAÇÃO, CIÊNCIA E TECNOLOGIA DE MATO GROSSO - CAMPUS SÃO VICENTE
CONTRATADA: | ACTUS EMPREENDIMENTOS EIRELI
OBRA: | ADEQUAÇÃO DO LABORATÓRIO DE MECANIZAÇÃO AGRÍCOLA IFMT - CAMPUS SÃO VICENTE
ENDEREÇO: | RODOVIA BR-364, KM 329, S/N - SÃO VICENTE DA SERRA, SANTO ANTÔNIO DO LEVERGER - MT, 78106-000
[6 empty] | L.S. |  | 66.49% | 107.6%
[6 empty] | BDI - OBRA |  | 21.07%
[6 empty] | BDI - EQUIPAMENTO |  | 15.27%
SINAPI-MT REFERÊNCIA ABRIL-2023, NÃO DESONERADO, MÊS DE ELABORAÇÃO PL.: JUNHO-2020, MÊS DE ATUALIZAÇÃO PL: JUNHO - 2023
PLANILHA DE COMPOSIÇÃO DE PREÇO UNITÁRIO - CPU
LEGENDA | ITEM | CÓDIGO | TIPO.2 | FONTE | DESCRIÇÃO | TIPO | UND | QUANT. | PREÇO UNIT. (R$) | PREÇO TOTAL SEM BDI (R$)
SERVIÇOS TÉCNICOS PROFISSIONAIS
Composição |  | CPU.A0012 |  |  | AS BUILT COMPLETO DA OBRA | SERT - SERVIÇOS TÉCNICOS | M2 | 1 | 1.01 | 1.01
Composição Auxiliar |  | 88597 | COMP | SINAPI | DESENHISTA DETALHISTA COM ENCARGOS COMPLEMENTARES | SERVICOS DIVERSOS | H | 0.03 | 19.81 | 0.59
Composição Auxiliar |  | 90771 | COMP | SINAPI | AUXILIAR DE DESENHISTA COM ENCARGOS COMPLEMENTARES | SERVICOS DIVERSOS | H | 0.03 | 14.12 | 0.42
SERVIÇOS AUXILIARES E ADMINISTRATIVOS
Composição |  | CPU.A00510 |  |  | EQUIPE TÉCNICA PARA SERVIÇOS AUXILIARES E ADMINISTRATIVOS DURANTE O PERÍODO DE OBRA | SERT - SERVIÇOS TÉCNICOS | % | 1 | 48130.52 | 48130.52
Composição Auxiliar |  | 90777 | COMP | SINAPI | ENGENHEIRO CIVIL DE OBRA JUNIOR COM ENCARGOS COMPLEMENTARES | SERVICOS DIVERSOS | H | 176 | 107.97 | 19002.72
Composição Auxiliar |  | 91677 | COMP | SINAPI | ENGENHEIRO ELETRICISTA COM ENCARGOS COMPLEMENTARES | SERVICOS DIVERSOS | H | 88 | 105.08 | 9247.04
Composição Auxiliar |  | 93572 | COMP | SINAPI | ENCARREGADO GERAL DE OBRAS COM ENCARGOS COMPLEMENTARES | SERVICOS DIVERSOS | MES | 4 | 4970.19 | 19880.76
TAXAS, IMPOSTOS E LICENÇAS
Composição |  | CPU.A0010 |  |  | TAXA CREA - EXECUÇÃO DE OBRA - EMPRESA CONTRATADA | SERT - SERVIÇOS TÉCNICOS | UN | 1 | 254.59 | 254.59
Insumo da Composição |  | A0010 | INSUMO | COT | TAXAS CREA - ART EXECUÇÃO DE OBRA - EMPRESA CONTRATADA | SERT - SERVIÇOS TÉCNICOS | UN | 1 | 254.59 | 254.59
LOCAÇÃO DA OBRA
CANTEIRO DE OBRAS
Composição |  | CPU.A0025 |  |  | PLACA DE OBRA EM CHAPA DE ACO GALVANIZADO. REF. COMPOSIÇÃO SINAPI 74209/001 - BASE JAN/2020 | SERT - SERVIÇOS TÉCNICOS | M2 | 1 | 376.79 | 376.79
Composição Auxiliar |  | 88262 | COMP | SINAPI | CARPINTEIRO DE FORMAS COM ENCARGOS COMPLEMENTARES | SERVICOS DIVERSOS | H | 1 | 23.96 | 23.96
Composição Auxiliar |  | 88316 | COMP | SINAPI | SERVENTE COM ENCARGOS COMPLEMENTARES | SERVICOS DIVERSOS | H | 2 | 19.29 | 38.58
Composição Auxiliar |  | 94962 | COMP | SINAPI | CONCRETO MAGRO PARA LASTRO, TRAÇO 1:4,5:4,5 (EM MASSA SECA DE CIMENTO/ AREIA MÉDIA/ BRITA 1) - PREPARO MECÂNICO COM BETONEIRA 400 L. AF_05/2021 | FUNDACOES E ESTRUTURAS | M3 | 0.01 | 432.34 | 4.32
Insumo da Composição |  | 4417 | INSUMO | SINAPI | SARRAFO NAO APARELHADO *2,5 X 7* CM, EM MACARANDUBA, ANGELIM OU EQUIVALENTE DA REGIAO - BRUTA | MATERIAL | M | 1 | 6.42 | 6.42
Insumo da Composição |  | 4491 | INSUMO | SINAPI | PONTALETE *7,5 X 7,5* CM EM PINUS, MISTA OU EQUIVALENTE DA REGIAO - BRUTA | MATERIAL | M | 4 | 12.68 | 50.72
Insumo da Composição |  | 4813 | INSUMO | SINAPI | PLACA DE OBRA (PARA CONSTRUCAO CIVIL) EM CHAPA GALVANIZADA *N. 22*, ADESIVADA, DE *2,4 X 1,2* M (SEM POSTES PARA FIXACAO) | MATERIAL | M2 | 1 | 250 | 250
Insumo da Composição |  | 5075 | INSUMO | SINAPI | PREGO DE ACO POLIDO COM CABECA 18 X 30 (2 3/4 X 10) | MATERIAL | KG | 0.11 | 25.41 | 2.79
REF. COMPOSIÇÃO SINAPI 74209/001 - BASE JANEIRO/2020
Composição |  | CPU.E-01.C2294 |  |  | MOBILIZAÇÃO E DESMOBILIZAÇÃO DE EQUIPAMENTO PARA EXECUÇÃO DE SONDAGEM À PERCUSSÃO - SPT | FUES - FUNDAÇÕES E ESTRUTURAS | UN | 1 | 0 | 0
Insumo da Composição |  | E-01.C2294 | INSUMO | COT | MOBILIZAÇÃO E DESMOBILIZAÇÃO DE EQUIPAMENTO PARA EXECUÇÃO DE SONDAGEM À PERCUSSÃO - SPT | FUES - FUNDAÇÕES E ESTRUTURAS | UN | 1 | #N/A | COTAÇÃO
Composição |  | CPU.E-01.C2300 |  |  | EXECUÇÃO DE SONDAGEM TIPO SPT PARA VERIFICAÇÃO E RECONHECIMENTO DO SOLO, INCLUSO RELATÓRIO E ART | FUES - FUNDAÇÕES E ESTRUTURAS | M | 1 | 0 | 0
Insumo da Composição |  | E-01.C2300 | INSUMO | COT | EXECUÇÃO DE SONDAGEM TIPO SPT PARA VERIFICAÇÃO E RECONHECIMENTO DO SOLO, INCLUSO RELATÓRIO E ART | FUES - FUNDAÇÕES E ESTRUTURAS | M | 1 | #N/A | COTAÇÃO
DEMOLIÇÕES E RETIRADAS/ RECOMPOSIÇÕES
Composição |  | CPU.A00800 |  |  | REMOÇÃO DE PINTURA COM (RASPAGEM E/OU LIXAMENTO E/OU ESCOVAÇÃO) | SERP - SERVIÇOS PRELIMINARES | M2 | 1 | 8.77 | 8.77
Composição Auxiliar |  | 88309 | COMP | SINAPI | PEDREIRO COM ENCARGOS COMPLEMENTARES | SERVICOS DIVERSOS | H | 0.2 | 24.33 | 4.86
Composição Auxiliar |  | 88316 | COMP | SINAPI | SERVENTE COM ENCARGOS COMPLEMENTARES | SERVICOS DIVERSOS | H | 0.2 | 19.29 | 3.85
Insumo da Composição |  | 3767 | INSUMO | SINAPI | LIXA EM FOLHA PARA PAREDE OU MADEIRA, NUMERO 120, COR VERMELHA | MATERIAL | UN | 0.0414 | 1.45 | 0.06
REF. COMPOSIÇÃO DE EXECUÇÃO SINAPI 84123 e ORSE 07725 - BASE JULHO/2018
Composição |  | CPU.A00965 |  |  | DEMOLIÇÃO DE REVESTIMENTO CERÂMICO (PAREDE), DE FORMA MANUAL, SEM REAPROVEITAMENTO. | SERP - SERVIÇOS PRELIMINARES | M2 | 1 | 20.05 | 20.05
Composição Auxiliar |  | 88256 | COMP | SINAPI | AZULEJISTA OU LADRILHISTA COM ENCARGOS COMPLEMENTARES | SERVICOS DIVERSOS | H | 0.2553 | 24.21 | 6.18
Composição Auxiliar |  | 88316 | COMP | SINAPI | SERVENTE COM ENCARGOS COMPLEMENTARES | SERVICOS DIVERSOS | H | 0.7195 | 19.29 | 13.87
REF. COMPOSIÇÃO DE INSTALAÇÃO SINAPI 97633 - BASE JANEIRO/2020
Composição |  | CPU.A00845 |  |  | DEMOLIÇÃO DE PISO/CALÇADA DE CONCRETO, DE FORMA MECANIZADA, COM MARTELETE, SEM REAPROVEITAMENTO | SERP - SERVIÇOS PRELIMINARES | M3 | 1 | 106.33 | 106.33
Composição Auxiliar |  | 88309 | COMP | SINAPI | PEDREIRO COM ENCARGOS COMPLEMENTARES | SERVICOS DIVERSOS | H | 0.3051 | 24.33 | 7.42
Composição Auxiliar |  | 88316 | COMP | SINAPI | SERVENTE COM ENCARGOS COMPLEMENTARES | SERVICOS DIVERSOS | H | 3.153 | 19.29 | 60.82
Composição Auxiliar |  | 5795 | COMP | SINAPI | MARTELETE OU ROMPEDOR PNEUMÁTICO MANUAL, 28 KG, COM SILENCIADOR - CHP DIURNO. AF_07/2016 | CUSTOS HORÁRIOS DE MÁQUINAS E EQUIPAMENTOS | CHP | 1.5562 | 19.57 | 30.45
Composição Auxiliar |  | 5952 | COMP | SINAPI | MARTELETE OU ROMPEDOR PNEUMÁTICO MANUAL, 28 KG, COM SILENCIADOR - CHI DIURNO. AF_07/2016 | CUSTOS HORÁRIOS DE MÁQUINAS E EQUIPAMENTOS | CHI | 0.4411 | 17.34 | 7.64
REF. COMPOSIÇÃO DE INSTALAÇÃO SINAPI 97629 - BASE JANEIRO/2020
Composição |  | CPU.A00860 |  |  | RETIRADA DE EQUIPAMENTO DE CLIMATIZAÇÃO, INCLUI RETIRADA DA EVAPORADORA, CONDENSADORA E REDE FRIGORÍGENA | SERP - SERVIÇOS PRELIMINARES | UN | 1 | 194.91 | 194.91
Composição Auxiliar |  | 100308 | COMP | SINAPI | MECÂNICO DE REFRIGERAÇÃO COM ENCARGOS COMPLEMENTARES | SERVICOS DIVERSOS | H | 3 | 26.39 | 79.17
Composição Auxiliar |  | 88316 | COMP | SINAPI | SERVENTE COM ENCARGOS COMPLEMENTARES | SERVICOS DIVERSOS | H | 6 | 19.29 | 115.74
REF. COMPOSIÇÃO DE INSTALAÇÃO ORSE-SE 09886/ORSE - BASE DEZEMBRO/2019
Composição |  | CPU.A00966 |  |  | REMOÇÃO DE ESCADA METÁLICA EM FORMATO HELICOIDAL | SERP - SERVIÇOS PRELIMINARES | UN | 1 | 109.04 | 109.04
Composição Auxiliar |  | 88309 | COMP | SINAPI | PEDREIRO COM ENCARGOS COMPLEMENTARES | SERVICOS DIVERSOS | H | 2.5 | 24.33 | 60.82
Composição Auxiliar |  | 88316 | COMP | SINAPI | SERVENTE COM ENCARGOS COMPLEMENTARES | SERVICOS DIVERSOS | H | 2.5 | 19.29 | 48.22
Composição |  | CPU.A00755 |  |  | TRANSPORTE MANUAL VERTICAL/HORIZONTAL DE ENTULHO OU MATERIAL DIVERSO, DMT 20 METROS EM LOCAL INDICADO PELA FISCALIZAÇÃO | SERP - SERVIÇOS PRELIMINARES | M3 | 1 | 33.46 | 33.46
Composição Auxiliar |  | 88316 | COMP | SINAPI | SERVENTE COM ENCARGOS COMPLEMENTARES | SERVICOS DIVERSOS | H | 1.7347 | 19.29 | 33.46
REF. COMPOSIÇÃO DE INSTALAÇÃO SINAPI 88036 - BASE JULHOI/2019
Composição |  | CPU.A00991 |  |  | CARGA MANUAL DE ENTULHO EM CAMINHAO BASCULANTE 6 M3 | SERP - SERVIÇOS PRELIMINARES | M3 | 1 | 25.84 | 25.84
Composição Auxiliar |  | 5961 | COMP | SINAPI | CAMINHÃO BASCULANTE 6 M3, PESO BRUTO TOTAL 16.000 KG, CARGA ÚTIL MÁXIMA 13.071 KG, DISTÂNCIA ENTRE EIXOS 4,80 M, POTÊNCIA 230 CV INCLUSIVE CAÇAMBA METÁLICA - CHI DIURNO. AF_06/2014 | CUSTOS HORÁRIOS DE MÁQUINAS E EQUIPAMENTOS | CHI | 0.25 | 49.37 | 12.34
Composição Auxiliar |  | 88316 | COMP | SINAPI | SERVENTE COM ENCARGOS COMPLEMENTARES | SERVICOS DIVERSOS | H | 0.7 | 19.29 | 13.5
REF. COMPOSIÇÃO DE INSTALAÇÃO SINAPI 72897 - BASE ABRIL/2020
FUNDAÇÕES
Composição |  | CPU.E-01.5000 |  |  | CONCRETAGEM DE BLOCOS DE COROAMENTO E VIGAS BALDRAMES, FCK 25 MPa, COM USO DE BOMBA  LANÇAMENTO, ADENSAMENTO E ACABAMENTO | FUES - FUNDAÇÕES E ESTRUTURAS | M3 | 1 | 890.52 | 890.52
Composição Auxiliar |  | 88309 | COMP | SINAPI | PEDREIRO COM ENCARGOS COMPLEMENTARES | SERVICOS DIVERSOS | H | 0.363 | 24.33 | 8.83
Composição Auxiliar |  | 88316 | COMP | SINAPI | SERVENTE COM ENCARGOS COMPLEMENTARES | SERVICOS DIVERSOS | H | 0.544 | 19.29 | 10.49
Composição Auxiliar |  | 90586 | COMP | SINAPI | VIBRADOR DE IMERSÃO, DIÂMETRO DE PONTEIRA 45MM, MOTOR ELÉTRICO TRIFÁSICO POTÊNCIA DE 2 CV - CHP DIURNO. AF_06/2015 | CUSTOS HORÁRIOS DE MÁQUINAS E EQUIPAMENTOS | CHP | 0.088 | 1.44 | 0.12
Composição Auxiliar |  | 90587 | COMP | SINAPI | VIBRADOR DE IMERSÃO, DIÂMETRO DE PONTEIRA 45MM, MOTOR ELÉTRICO TRIFÁSICO POTÊNCIA DE 2 CV - CHI DIURNO. AF_06/2015 | CUSTOS HORÁRIOS DE MÁQUINAS E EQUIPAMENTOS | CHI | 0.093 | 0.5 | 0.04
Insumo da Composição |  | 1527 | INSUMO | SINAPI | CONCRETO USINADO BOMBEAVEL, CLASSE DE RESISTENCIA C25, BRITA 0 E 1, SLUMP = 100 +/- 20 MM, COM BOMBEAMENTO (DISPONIBILIZACAO DE BOMBA), SEM O LANCAMENTO (NBR 8953) | MATERIAL | M3 | 1.15 | 757.43 | 871.04
REF. COMPOSIÇÃO DE EXECUÇÃO SINAPI 96557- BASE JANEIRO/2020
ESTRUTURA DE CONCRETO
Composição |  | CPU.E-02.3100 |  |  | CONCRETAGEM DE VIGAS E LAJES, FCK=25 MPA, PARA LAJES MACIÇAS OU TRELIÇADAS COM USO DE BOMBA EM EDIFICAÇÃO COM ÁREA MÉDIA DE LAJES MAIOR QUE 20 M2 - LANÇAMENTO, ADENSAMENTO E ACABAMENTO | FUES - FUNDAÇÕES E ESTRUTURAS | M3 | 1 | 865.38 | 865.38
Composição Auxiliar |  | 88262 | COMP | SINAPI | CARPINTEIRO DE FORMAS COM ENCARGOS COMPLEMENTARES | SERVICOS DIVERSOS | H | 0.099 | 23.96 | 2.37
Composição Auxiliar |  | 88309 | COMP | SINAPI | PEDREIRO COM ENCARGOS COMPLEMENTARES | SERVICOS DIVERSOS | H | 0.596 | 24.33 | 14.5
Composição Auxiliar |  | 88316 | COMP | SINAPI | SERVENTE COM ENCARGOS COMPLEMENTARES | SERVICOS DIVERSOS | H | 0.67 | 19.29 | 12.92
Composição Auxiliar |  | 90586 | COMP | SINAPI | VIBRADOR DE IMERSÃO, DIÂMETRO DE PONTEIRA 45MM, MOTOR ELÉTRICO TRIFÁSICO POTÊNCIA DE 2 CV - CHP DIURNO. AF_06/2015 | CUSTOS HORÁRIOS DE MÁQUINAS E EQUIPAMENTOS | CHP | 0.063 | 1.44 | 0.09
Composição Auxiliar |  | 90587 | COMP | SINAPI | VIBRADOR DE IMERSÃO, DIÂMETRO DE PONTEIRA 45MM, MOTOR ELÉTRICO TRIFÁSICO POTÊNCIA DE 2 CV - CHI DIURNO. AF_06/2015 | CUSTOS HORÁRIOS DE MÁQUINAS E EQUIPAMENTOS | CHI | 0.136 | 0.5 | 0.06
Insumo da Composição |  | 1527 | INSUMO | SINAPI | CONCRETO USINADO BOMBEAVEL, CLASSE DE RESISTENCIA C25, BRITA 0 E 1, SLUMP = 100 +/- 20 MM, COM BOMBEAMENTO (DISPONIBILIZACAO DE BOMBA), SEM O LANCAMENTO (NBR 8953) | MATERIAL | M3 | 1.103 | 757.43 | 835.44
REF. COMPOSIÇÃO DE EXECUÇÃO SINAPI 92724 - BASE JANEIRO/2020
Composição |  | CPU.E-02.3175 |  |  | LAJE PRÉ-MOLDADA, SOBRECARGA 500 KG/M2, VIGOTAS TRELIÇADAS H-12 E ENCHIMENTO COM EPS, ALTURA TOTAL DA LAJE=16 CM (ENCHIMENTO+CAPA) = (12+4), INCLUSO ESCORAMENTO DO MATERIAL E MÃO DE OBRA. | FUES - FUNDAÇÕES E ESTRUTURAS | M2 | 1 | 142.31 | 142.31
Composição Auxiliar |  | 88262 | COMP | SINAPI | CARPINTEIRO DE FORMAS COM ENCARGOS COMPLEMENTARES | SERVICOS DIVERSOS | H | 0.388 | 23.96 | 9.29
Composição Auxiliar |  | 88316 | COMP | SINAPI | SERVENTE COM ENCARGOS COMPLEMENTARES | SERVICOS DIVERSOS | H | 0.275 | 19.29 | 5.3
Composição Auxiliar |  | 92273 | COMP | SINAPI | FABRICAÇÃO DE ESCORAS DO TIPO PONTALETE, EM MADEIRA, PARA PÉ-DIREITO SIMPLES. AF_09/2020 | FUNDACOES E ESTRUTURAS | M | 0.82 | 20.48 | 16.79
Insumo da Composição |  | 6193 | INSUMO | SINAPI | TABUA NAO APARELHADA *2,5 X 20* CM, EM MACARANDUBA, ANGELIM OU EQUIVALENTE DA REGIAO - BRUTA | MATERIAL | M | 1.72 | 16.67 | 28.67
Insumo da Composição |  | 40304 | INSUMO | SINAPI | PREGO DE ACO POLIDO COM CABECA DUPLA 17 X 27 (2 1/2 X 11) | MATERIAL | KG | 0.037 | 31.36 | 1.16
Insumo da Composição |  | E-02.3175 | INSUMO | COT | LAJE PRÉ-MOLDADA TRELIÇADA (EPS + VIGOTAS) COM LAJOTA EM POLIESTIRENO EXPANDIDO (EPS), H12, 40 X 100 X 10 CM (L X C X A) E VIGOTA VTR 12 X 12 CM (L X A), PARA PISO, UNIDIRECIONAL, SOBRECARGA DE 500 KGF/M2 | FUES - FUNDAÇÕES E ESTRUTURAS | M2 | 1.056 | 76.8 | 81.1
REF. COMPOSIÇÃO DE EXECUÇÃO SINAPI 01.FUES.LAJE.014/01 - BASE JANEIRO/2020
Composição |  | CPU.E-02.3180 |  |  | LAJE PRÉ-MOLDADA, SOBRECARGA 1000 KG/M2, VIGOTAS TRELIÇADAS H-12 E ENCHIMENTO COM EPS, ALTURA TOTAL DA LAJE=16 CM (ENCHIMENTO+CAPA) = (12+4), INCLUSO ESCORAMENTO DO MATERIAL E MÃO DE OBRA. | FUES - FUNDAÇÕES E ESTRUTURAS | M2 | 1 | 162.63 | 162.63
Composição Auxiliar |  | 88262 | COMP | SINAPI | CARPINTEIRO DE FORMAS COM ENCARGOS COMPLEMENTARES | SERVICOS DIVERSOS | H | 0.389 | 23.96 | 9.32
Composição Auxiliar |  | 88316 | COMP | SINAPI | SERVENTE COM ENCARGOS COMPLEMENTARES | SERVICOS DIVERSOS | H | 0.276 | 19.29 | 5.32
Composição Auxiliar |  | 92273 | COMP | SINAPI | FABRICAÇÃO DE ESCORAS DO TIPO PONTALETE, EM MADEIRA, PARA PÉ-DIREITO SIMPLES. AF_09/2020 | FUNDACOES E ESTRUTURAS | M | 0.82 | 20.48 | 16.79
Insumo da Composição |  | 6193 | INSUMO | SINAPI | TABUA NAO APARELHADA *2,5 X 20* CM, EM MACARANDUBA, ANGELIM OU EQUIVALENTE DA REGIAO - BRUTA | MATERIAL | M | 1.72 | 16.67 | 28.67
Insumo da Composição |  | 40304 | INSUMO | SINAPI | PREGO DE ACO POLIDO COM CABECA DUPLA 17 X 27 (2 1/2 X 11) | MATERIAL | KG | 0.037 | 31.36 | 1.16
Insumo da Composição |  | E-02.3180 | INSUMO | COT | LAJE PRÉ-MOLDADA TRELIÇADA (EPS + VIGOTAS) COM LAJOTA EM POLIESTIRENO EXPANDIDO (EPS), H12, 40 X 100 X 10 CM (L X C X A) E VIGOTA VTR 12 X 12 CM (L X A), PARA FORRO, UNIDIRECIONAL, SOBRECARGA DE 1000 KGF/M2 | FUES - FUNDAÇÕES E ESTRUTURAS | M2 | 1.056 | 96 | 101.37
REF. COMPOSIÇÃO DE EXECUÇÃO SINAPI 01.FUES.LAJE.014/01 - BASE JANEIRO/2020
Composição |  | CPU.E-02.3181 |  |  | CONCRETAGEM DE PILARES, FCK = 25 MPA, COM USO DE BOMBA EM EDIFICAÇÃO COM SEÇÃO MÉDIA DE PILARES MENOR OU IGUAL A 0,25 M² - LANÇAMENTO, ADENSAMENTO E ACAMENTO. | FUES - FUNDAÇÕES E ESTRUTURAS | M3 | 1 | 869.06 | 869.06
Composição Auxiliar |  | 88262 | COMP | SINAPI | CARPINTEIRO DE FORMAS COM ENCARGOS COMPLEMENTARES | SERVICOS DIVERSOS | H | 0.199 | 23.96 | 4.76
Composição Auxiliar |  | 88309 | COMP | SINAPI | PEDREIRO COM ENCARGOS COMPLEMENTARES | SERVICOS DIVERSOS | H | 0.199 | 24.33 | 4.84
Composição Auxiliar |  | 88316 | COMP | SINAPI | SERVENTE COM ENCARGOS COMPLEMENTARES | SERVICOS DIVERSOS | H | 1.192 | 19.29 | 22.99
Composição Auxiliar |  | 90586 | COMP | SINAPI | VIBRADOR DE IMERSÃO, DIÂMETRO DE PONTEIRA 45MM, MOTOR ELÉTRICO TRIFÁSICO POTÊNCIA DE 2 CV - CHP DIURNO. AF_06/2015 | CUSTOS HORÁRIOS DE MÁQUINAS E EQUIPAMENTOS | CHP | 0.68 | 1.44 | 0.97
Composição Auxiliar |  | 90587 | COMP | SINAPI | VIBRADOR DE IMERSÃO, DIÂMETRO DE PONTEIRA 45MM, MOTOR ELÉTRICO TRIFÁSICO POTÊNCIA DE 2 CV - CHI DIURNO. AF_06/2015 | CUSTOS HORÁRIOS DE MÁQUINAS E EQUIPAMENTOS | CHI | 0.131 | 0.5 | 0.06
Insumo da Composição |  | 1527 | INSUMO | SINAPI | CONCRETO USINADO BOMBEAVEL, CLASSE DE RESISTENCIA C25, BRITA 0 E 1, SLUMP = 100 +/- 20 MM, COM BOMBEAMENTO (DISPONIBILIZACAO DE BOMBA), SEM O LANCAMENTO (NBR 8953) | MATERIAL | M3 | 1.103 | 757.43 | 835.44
REF. COMPOSIÇÃO DE EXECUÇÃO SINAPI 92720 - BASE ABRIL/2020
Composição |  | CPU.E-02.3182 |  |  | LANÇAMENTO COM USO DE BALDES, ADENSAMENTO E ACABAMENTO DE CONCRETO EM ESTRUTURAS. AF_12/2015 | FUES - FUNDAÇÕES E ESTRUTURAS | M3 | 1 | 197.5 | 197.5
Composição Auxiliar |  | 88262 | COMP | SINAPI | CARPINTEIRO DE FORMAS COM ENCARGOS COMPLEMENTARES | SERVICOS DIVERSOS | H | 1.846 | 23.96 | 44.23
Composição Auxiliar |  | 88309 | COMP | SINAPI | PEDREIRO COM ENCARGOS COMPLEMENTARES | SERVICOS DIVERSOS | H | 1.846 | 24.33 | 44.91
Composição Auxiliar |  | 88316 | COMP | SINAPI | SERVENTE COM ENCARGOS COMPLEMENTARES | SERVICOS DIVERSOS | H | 5.538 | 19.29 | 106.82
Composição Auxiliar |  | 90586 | COMP | SINAPI | VIBRADOR DE IMERSÃO, DIÂMETRO DE PONTEIRA 45MM, MOTOR ELÉTRICO TRIFÁSICO POTÊNCIA DE 2 CV - CHP DIURNO. AF_06/2015 | CUSTOS HORÁRIOS DE MÁQUINAS E EQUIPAMENTOS | CHP | 0.672 | 1.44 | 0.96
Composição Auxiliar |  | 90587 | COMP | SINAPI | VIBRADOR DE IMERSÃO, DIÂMETRO DE PONTEIRA 45MM, MOTOR ELÉTRICO TRIFÁSICO POTÊNCIA DE 2 CV - CHI DIURNO. AF_06/2015 | CUSTOS HORÁRIOS DE MÁQUINAS E EQUIPAMENTOS | CHI | 1.174 | 0.5 | 0.58
REF. COMPOSIÇÃO DE EXECUÇÃO SINAPI 92873 - BASE ABRIL/2020
IMPERMEABILIZAÇÕES E PROTEÇÕES MECÂNICAS
Composição |  | CPU.E-03.5965 |  |  | IMPERMEABILIZACAO DE ESTRUTURAS ENTERRADAS (ALICERCE E/OU VIGA BALDRAME), COM TINTA ASFALTICA, DUAS DEMAOS. REF. COMPOSIÇÃO ORSE-SE 04953 BASE JAN/2020 | IMPERMEABILIZAÇÃO - ESTRUTURA | M2 | 1 | 34.29 | 34.29
Composição Auxiliar |  | 88310 | COMP | SINAPI | PINTOR COM ENCARGOS COMPLEMENTARES | SERVICOS DIVERSOS | H | 0.4 | 25.56 | 10.22
Composição Auxiliar |  | 88316 | COMP | SINAPI | SERVENTE COM ENCARGOS COMPLEMENTARES | SERVICOS DIVERSOS | H | 0.2 | 19.29 | 3.85
Insumo da Composição |  | 7313 | INSUMO | SINAPI | TINTA ASFALTICA IMPERMEABILIZANTE DILUIDA EM SOLVENTE, PARA MATERIAIS CIMENTICIOS, METAL E MADEIRA | MATERIAL | L | 0.5 | 40.45 | 20.22
REF. COMPOSIÇÃO ORSE-SE 04953 - BASE JANEIRO/2020
PAREDES - ALVENARIAS E PAINÉIS DE FECHAMENTO
Composição |  | CPU.E-04.5005 |  |  | COBOGO DE CONCRETO (ELEMENTO VAZADO), 7X39X39CM, ASSENTADO COM ARGAMASSA TRACO 1:3 (CIMENTO E AREIA) | PARE - PAREDES/PAINEIS | M2 | 1 | 240.77 | 240.77
Composição Auxiliar |  | 88309 | COMP | SINAPI | PEDREIRO COM ENCARGOS COMPLEMENTARES | SERVICOS DIVERSOS | H | 0.85 | 24.33 | 20.68
Composição Auxiliar |  | 88316 | COMP | SINAPI | SERVENTE COM ENCARGOS COMPLEMENTARES | SERVICOS DIVERSOS | H | 0.85 | 19.29 | 16.39
Composição Auxiliar |  | 88629 | COMP | SINAPI | ARGAMASSA TRAÇO 1:3 (EM VOLUME DE CIMENTO E AREIA MÉDIA ÚMIDA), PREPARO MANUAL. AF_08/2019 | SERVICOS DIVERSOS | M3 | 0.0048 | 729.41 | 3.5
Insumo da Composição |  | 666 | INSUMO | SINAPI | ELEMENTO VAZADO DE CONCRETO, QUADRICULADO, 16 FUROS *40 X 40 X 7* CM | MATERIAL | UN | 7 | 28.6 | 200.2
REF. COMPOSIÇÃO DE EXECUÇÃO SINAPI 73937/003 - BASE JANEIRO/2020
Composição |  | CPU.E-04.5006 |  |  | ALVENARIA DE VEDAÇÃO DE BLOCOS CERÂMICOS FURADOS NA HORIZONTAL DE 9X19X19CM (ESPESSURA 9CM) DE PAREDES COM ÁREA LÍQUIDA MENOR QUE 6M² SEM VÃOS E ARGAMASSA DE ASSENTAMENTO COM PREPARO EM BETONEIRA. AF_06/2014 | PARE - PAREDES/PAINEIS | M2 | 1 | 94.89 | 94.89
Composição Auxiliar |  | 88309 | COMP | SINAPI | PEDREIRO COM ENCARGOS COMPLEMENTARES | SERVICOS DIVERSOS | H | 1.69 | 24.33 | 41.11
Composição Auxiliar |  | 88316 | COMP | SINAPI | SERVENTE COM ENCARGOS COMPLEMENTARES | SERVICOS DIVERSOS | H | 0.845 | 19.29 | 16.3
Composição Auxiliar |  | 87292 | COMP | SINAPI | ARGAMASSA TRAÇO 1:2:8 (EM VOLUME DE CIMENTO, CAL E AREIA MÉDIA ÚMIDA) PARA EMBOÇO/MASSA ÚNICA/ASSENTAMENTO DE ALVENARIA DE VEDAÇÃO, PREPARO MECÂNICO COM BETONEIRA 400 L. AF_08/2019 | SERVICOS DIVERSOS | M3 | 0.0098 | 579.91 | 5.68
Insumo da Composição |  | 7271 | INSUMO | SINAPI | BLOCO CERAMICO / TIJOLO VAZADO PARA ALVENARIA DE VEDACAO, 8 FUROS NA HORIZONTAL, DE 9 X 19 X 19 CM (L XA X C) | MATERIAL | UN | 27.93 | 1.04 | 29.04
Insumo da Composição |  | 34557 | INSUMO | SINAPI | TELA DE ACO SOLDADA GALVANIZADA/ZINCADA PARA ALVENARIA, FIO D = *1,20 A 1,70* MM, MALHA 15 X 15 MM, (C X L) *50 X 7,5* CM | MATERIAL | M | 0.785 | 3.06 | 2.4
Insumo da Composição |  | 37395 | INSUMO | SINAPI | PINO DE ACO COM FURO, HASTE = 27 MM (ACAO DIRETA) | MATERIAL | CENTO | 0.0094 | 38.74 | 0.36
REF. COMPOSIÇÃO DE EXECUÇÃO SINAPI 87495 - BASE ABRIL/2020
Composição |  | CPU.E-04.5007 |  |  | ALVENARIA DE VEDAÇÃO DE BLOCOS CERÂMICOS FURADOS NA HORIZONTAL DE 9X19X19CM (ESPESSURA 9CM) DE PAREDES COM ÁREA LÍQUIDA MAIOR OU IGUAL A 6M² SEM VÃOS E ARGAMASSA DE ASSENTAMENTO COM PREPARO EM BETONEIRA. AF_06/2014 | PARE - PAREDES/PAINEIS | M2 | 1 | 82.73 | 82.73
Composição Auxiliar |  | 88309 | COMP | SINAPI | PEDREIRO COM ENCARGOS COMPLEMENTARES | SERVICOS DIVERSOS | H | 1.37 | 24.33 | 33.33
Composição Auxiliar |  | 88316 | COMP | SINAPI | SERVENTE COM ENCARGOS COMPLEMENTARES | SERVICOS DIVERSOS | H | 0.685 | 19.29 | 13.21
Composição Auxiliar |  | 87292 | COMP | SINAPI | ARGAMASSA TRAÇO 1:2:8 (EM VOLUME DE CIMENTO, CAL E AREIA MÉDIA ÚMIDA) PARA EMBOÇO/MASSA ÚNICA/ASSENTAMENTO DE ALVENARIA DE VEDAÇÃO, PREPARO MECÂNICO COM BETONEIRA 400 L. AF_08/2019 | SERVICOS DIVERSOS | M3 | 0.0098 | 579.91 | 5.68
Insumo da Composição |  | 7271 | INSUMO | SINAPI | BLOCO CERAMICO / TIJOLO VAZADO PARA ALVENARIA DE VEDACAO, 8 FUROS NA HORIZONTAL, DE 9 X 19 X 19 CM (L XA X C) | MATERIAL | UN | 27.93 | 1.04 | 29.04
Insumo da Composição |  | 34557 | INSUMO | SINAPI | TELA DE ACO SOLDADA GALVANIZADA/ZINCADA PARA ALVENARIA, FIO D = *1,20 A 1,70* MM, MALHA 15 X 15 MM, (C X L) *50 X 7,5* CM | MATERIAL | M | 0.42 | 3.06 | 1.28
Insumo da Composição |  | 37395 | INSUMO | SINAPI | PINO DE ACO COM FURO, HASTE = 27 MM (ACAO DIRETA) | MATERIAL | CENTO | 0.005 | 38.74 | 0.19
REF. COMPOSIÇÃO DE EXECUÇÃO SINAPI 87503 - BASE ABRIL/2020
Composição |  | CPU.E-04.5008 |  |  | ALVENARIA DE VEDAÇÃO DE BLOCOS CERÂMICOS FURADOS NA HORIZONTAL DE 9X19X19CM (ESPESSURA 9CM) DE PAREDES COM ÁREA LÍQUIDA MENOR QUE 6M² COM VÃOS E ARGAMASSA DE ASSENTAMENTO COM PREPARO EM BETONEIRA. AF_06/2014 | PARE - PAREDES/PAINEIS | M2 | 1 | 105.14 | 105.14
Composição Auxiliar |  | 88309 | COMP | SINAPI | PEDREIRO COM ENCARGOS COMPLEMENTARES | SERVICOS DIVERSOS | H | 1.98 | 24.33 | 48.17
Composição Auxiliar |  | 88316 | COMP | SINAPI | SERVENTE COM ENCARGOS COMPLEMENTARES | SERVICOS DIVERSOS | H | 0.99 | 19.29 | 19.09
Composição Auxiliar |  | 87292 | COMP | SINAPI | ARGAMASSA TRAÇO 1:2:8 (EM VOLUME DE CIMENTO, CAL E AREIA MÉDIA ÚMIDA) PARA EMBOÇO/MASSA ÚNICA/ASSENTAMENTO DE ALVENARIA DE VEDAÇÃO, PREPARO MECÂNICO COM BETONEIRA 400 L. AF_08/2019 | SERVICOS DIVERSOS | M3 | 0.0098 | 579.91 | 5.68
Insumo da Composição |  | 7271 | INSUMO | SINAPI | BLOCO CERAMICO / TIJOLO VAZADO PARA ALVENARIA DE VEDACAO, 8 FUROS NA HORIZONTAL, DE 9 X 19 X 19 CM (L XA X C) | MATERIAL | UN | 28.31 | 1.04 | 29.44
Insumo da Composição |  | 34557 | INSUMO | SINAPI | TELA DE ACO SOLDADA GALVANIZADA/ZINCADA PARA ALVENARIA, FIO D = *1,20 A 1,70* MM, MALHA 15 X 15 MM, (C X L) *50 X 7,5* CM | MATERIAL | M | 0.785 | 3.06 | 2.4
Insumo da Composição |  | 37395 | INSUMO | SINAPI | PINO DE ACO COM FURO, HASTE = 27 MM (ACAO DIRETA) | MATERIAL | CENTO | 0.0094 | 38.74 | 0.36
REF. COMPOSIÇÃO DE EXECUÇÃO SINAPI 87511 - BASE ABRIL/2020
Composição |  | CPU.E-04.5009 |  |  | ALVENARIA DE VEDAÇÃO DE BLOCOS CERÂMICOS FURADOS NA HORIZONTAL DE 9X19X19CM (ESPESSURA 9CM) DE PAREDES COM ÁREA LÍQUIDA MAIOR OU IGUAL A 6M² COM VÃOS E ARGAMASSA DE ASSENTAMENTO COM PREPARO EM BETONEIRA. AF_06/2014 | PARE - PAREDES/PAINEIS | M2 | 1 | 89.24 | 89.24
Composição Auxiliar |  | 88309 | COMP | SINAPI | PEDREIRO COM ENCARGOS COMPLEMENTARES | SERVICOS DIVERSOS | H | 1.55 | 24.33 | 37.71
Composição Auxiliar |  | 88316 | COMP | SINAPI | SERVENTE COM ENCARGOS COMPLEMENTARES | SERVICOS DIVERSOS | H | 0.775 | 19.29 | 14.94
Composição Auxiliar |  | 87292 | COMP | SINAPI | ARGAMASSA TRAÇO 1:2:8 (EM VOLUME DE CIMENTO, CAL E AREIA MÉDIA ÚMIDA) PARA EMBOÇO/MASSA ÚNICA/ASSENTAMENTO DE ALVENARIA DE VEDAÇÃO, PREPARO MECÂNICO COM BETONEIRA 400 L. AF_08/2019 | SERVICOS DIVERSOS | M3 | 0.0098 | 579.91 | 5.68
Insumo da Composição |  | 7271 | INSUMO | SINAPI | BLOCO CERAMICO / TIJOLO VAZADO PARA ALVENARIA DE VEDACAO, 8 FUROS NA HORIZONTAL, DE 9 X 19 X 19 CM (L XA X C) | MATERIAL | UN | 28.31 | 1.04 | 29.44
Insumo da Composição |  | 34557 | INSUMO | SINAPI | TELA DE ACO SOLDADA GALVANIZADA/ZINCADA PARA ALVENARIA, FIO D = *1,20 A 1,70* MM, MALHA 15 X 15 MM, (C X L) *50 X 7,5* CM | MATERIAL | M | 0.42 | 3.06 | 1.28
Insumo da Composição |  | 37395 | INSUMO | SINAPI | PINO DE ACO COM FURO, HASTE = 27 MM (ACAO DIRETA) | MATERIAL | CENTO | 0.005 | 38.74 | 0.19
REF. COMPOSIÇÃO DE EXECUÇÃO SINAPI 87519 - BASE ABRIL/2020
Composição |  | CPU.E-04.5010 |  |  | ALVENARIA DE VEDAÇÃO DE BLOCOS CERÂMICOS FURADOS NA VERTICAL DE 19X19X39CM (ESPESSURA 19CM) DE PAREDES COM ÁREA LÍQUIDA MAIOR OU IGUAL A 6M² SEM VÃOS E ARGAMASSA DE ASSENTAMENTO COM PREPARO EM BETONEIRA. AF_06/2014 | PARE - PAREDES/PAINEIS | M2 | 1 | 98.33 | 98.33
Composição Auxiliar |  | 88309 | COMP | SINAPI | PEDREIRO COM ENCARGOS COMPLEMENTARES | SERVICOS DIVERSOS | H | 0.88 | 24.33 | 21.41
Composição Auxiliar |  | 88316 | COMP | SINAPI | SERVENTE COM ENCARGOS COMPLEMENTARES | SERVICOS DIVERSOS | H | 0.44 | 19.29 | 8.48
Composição Auxiliar |  | 87292 | COMP | SINAPI | ARGAMASSA TRAÇO 1:2:8 (EM VOLUME DE CIMENTO, CAL E AREIA MÉDIA ÚMIDA) PARA EMBOÇO/MASSA ÚNICA/ASSENTAMENTO DE ALVENARIA DE VEDAÇÃO, PREPARO MECÂNICO COM BETONEIRA 400 L. AF_08/2019 | SERVICOS DIVERSOS | M3 | 0.0138 | 579.91 | 8
Insumo da Composição |  | 37594 | INSUMO | SINAPI | BLOCO CERAMICO / TIJOLO VAZADO PARA ALVENARIA DE VEDACAO, FUROS NA VERTICAL, 19 X 19 X 39 CM (NBR 15270) | MATERIAL | UN | 13.35 | 4.25 | 56.73
Insumo da Composição |  | 34548 | INSUMO | SINAPI | TELA DE ACO SOLDADA GALVANIZADA/ZINCADA PARA ALVENARIA, FIO D = *1,20 A 1,70* MM, MALHA 15 X 15 MM, (C X L) *50 X 17,5* CM | MATERIAL | M | 0.42 | 7.93 | 3.33
Insumo da Composição |  | 37395 | INSUMO | SINAPI | PINO DE ACO COM FURO, HASTE = 27 MM (ACAO DIRETA) | MATERIAL | CENTO | 0.01 | 38.74 | 0.38
REF. COMPOSIÇÃO DE EXECUÇÃO SINAPI 87481 - BASE ABRIL/2020
COBERTURA - ESTRUTURA METÁLICA E TELHAMENTO
Composição |  | CPU.E-05.7240 |  |  | FORNECIMENTO E INSTALAÇÃO DE ESTRUTURA METÁLICA PARA COBERTURA, COM UTILIZAÇÃO DE PERFIL EM AÇO "UCD 100X40 #2,66 MM", CORTADO E DOBRADO | COBE- COBERTURA | KG | 1 | 13.96 | 13.96
Composição Auxiliar |  | 88315 | COMP | SINAPI | SERRALHEIRO COM ENCARGOS COMPLEMENTARES | SERVICOS DIVERSOS | H | 0.12 | 24.14 | 2.89
Composição Auxiliar |  | 88316 | COMP | SINAPI | SERVENTE COM ENCARGOS COMPLEMENTARES | SERVICOS DIVERSOS | H | 0.12 | 19.29 | 2.31
Composição Auxiliar |  | CPU.E-05.9416 | COMP | COT | SOLDA DE TOPO EM CHAPA/PERFIL/TUBO DE AÇO CHANFRADO, ESPESSURA=3,00 MM (ELETRODO E6013) | COBE- COBERTURA | M | 0.006 | 54.64 | 0.32
Insumo da Composição |  | SICO | INSUMO | COT | AÇO EM PERFIS ASTM A 36 | MATERIAL | KG | 1.05 | 8.04 | 8.44
REF. COMPOSIÇÃO DE EXECUÇÃO SINAPI 73970/001 - BASE DE DEZEMBRO/2019
Composição |  | CPU.E-05.7245 |  |  | FORNECIMENTO E INSTALAÇÃO DE ESTRUTURA METÁLICA PARA COBERTURA, COM UTILIZAÇÃO DE PERFIL EM AÇO "UCD 94X40 #2,00 MM", CORTADO E DOBRADO | COBE- COBERTURA | KG | 1 | 13.96 | 13.96
Composição Auxiliar |  | 88315 | COMP | SINAPI | SERRALHEIRO COM ENCARGOS COMPLEMENTARES | SERVICOS DIVERSOS | H | 0.12 | 24.14 | 2.89
Composição Auxiliar |  | 88316 | COMP | SINAPI | SERVENTE COM ENCARGOS COMPLEMENTARES | SERVICOS DIVERSOS | H | 0.12 | 19.29 | 2.31
Composição Auxiliar |  | CPU.E-05.9416 | COMP | COT | SOLDA DE TOPO EM CHAPA/PERFIL/TUBO DE AÇO CHANFRADO, ESPESSURA=3,00 MM (ELETRODO E6013) | COBE- COBERTURA | M | 0.006 | 54.64 | 0.32
Insumo da Composição |  | SICO | INSUMO | COT | AÇO EM PERFIS ASTM A 36 | MATERIAL | KG | 1.05 | 8.04 | 8.44
REF. COMPOSIÇÃO DE EXECUÇÃO SINAPI 73970/001 - BASE DE DEZEMBRO/2019
Composição |  | CPU.E-05.7250 |  |  | FORNECIMENTO E INSTALAÇÃO DE ESTRUTURA METÁLICA PARA COBERTURA, COM UTILIZAÇÃO DE PERFIL EM AÇO "CART 110X50X25 #2,00 MM", CORTADO E DOBRADO | COBE- COBERTURA | KG | 1 | 13.96 | 13.96
Composição Auxiliar |  | 88315 | COMP | SINAPI | SERRALHEIRO COM ENCARGOS COMPLEMENTARES | SERVICOS DIVERSOS | H | 0.12 | 24.14 | 2.89
Composição Auxiliar |  | 88316 | COMP | SINAPI | SERVENTE COM ENCARGOS COMPLEMENTARES | SERVICOS DIVERSOS | H | 0.12 | 19.29 | 2.31
Composição Auxiliar |  | CPU.E-05.9416 | COMP | COT | SOLDA DE TOPO EM CHAPA/PERFIL/TUBO DE AÇO CHANFRADO, ESPESSURA=3,00 MM (ELETRODO E6013) | COBE- COBERTURA | M | 0.006 | 54.64 | 0.32
Insumo da Composição |  | SICO | INSUMO | COT | AÇO EM PERFIS ASTM A 36 | MATERIAL | KG | 1.05 | 8.04 | 8.44
REF. COMPOSIÇÃO DE EXECUÇÃO SINAPI 73970/001 - BASE DE DEZEMBRO/2019
Composição |  | CPU.E-05.7255 |  |  | FORNECIMENTO, CORTE, DOBRA E INSTALAÇÃO DE CHAPA ASTM A36, E = 4,80 MM | COBE- COBERTURA | KG | 1 | 14.3 | 14.3
Composição Auxiliar |  | 88315 | COMP | SINAPI | SERRALHEIRO COM ENCARGOS COMPLEMENTARES | SERVICOS DIVERSOS | H | 0.128 | 24.14 | 3.08
Composição Auxiliar |  | 88316 | COMP | SINAPI | SERVENTE COM ENCARGOS COMPLEMENTARES | SERVICOS DIVERSOS | H | 0.128 | 19.29 | 2.46
Composição Auxiliar |  | CPU.E-05.9416 | COMP | COT | SOLDA DE TOPO EM CHAPA/PERFIL/TUBO DE AÇO CHANFRADO, ESPESSURA=3,00 MM (ELETRODO E6013) | COBE- COBERTURA | M | 0.006 | 54.64 | 0.32
Insumo da Composição |  | SICO | INSUMO | COT | AÇO EM PERFIS ASTM A 36 | MATERIAL | KG | 1.05 | 8.04 | 8.44
REF. COMPOSIÇÃO DE EXECUÇÃO INFORMATIVO SBC 40127 - BASE DE AGOSTO/2019
Composição |  | CPU.E-05.7260 |  |  | FORNECIMENTO, CORTE, DOBRA E INSTALAÇÃO DE CHAPA ASTM A36, E = 7,90 MM | COBE- COBERTURA | KG | 1 | 14.3 | 14.3
Composição Auxiliar |  | 88315 | COMP | SINAPI | SERRALHEIRO COM ENCARGOS COMPLEMENTARES | SERVICOS DIVERSOS | H | 0.128 | 24.14 | 3.08
Composição Auxiliar |  | 88316 | COMP | SINAPI | SERVENTE COM ENCARGOS COMPLEMENTARES | SERVICOS DIVERSOS | H | 0.128 | 19.29 | 2.46
Composição Auxiliar |  | CPU.E-05.9416 | COMP | COT | SOLDA DE TOPO EM CHAPA/PERFIL/TUBO DE AÇO CHANFRADO, ESPESSURA=3,00 MM (ELETRODO E6013) | COBE- COBERTURA | M | 0.006 | 54.64 | 0.32
Insumo da Composição |  | SICO | INSUMO | COT | AÇO EM PERFIS ASTM A 36 | MATERIAL | KG | 1.05 | 8.04 | 8.44
REF. COMPOSIÇÃO DE EXECUÇÃO INFORMATIVO SBC 40127 - BASE DE AGOSTO/2019
Composição |  | CPU.E-05.7215 |  |  | FORNECIMENTO E INSTALAÇÃO DE PARAFUSO CHUMBADOR DE AÇO 1/2" | COBE- COBERTURA | UN | 1 | 14.47 | 14.47
Composição Auxiliar |  | 88315 | COMP | SINAPI | SERRALHEIRO COM ENCARGOS COMPLEMENTARES | SERVICOS DIVERSOS | H | 0.07 | 24.14 | 1.68
Composição Auxiliar |  | 88316 | COMP | SINAPI | SERVENTE COM ENCARGOS COMPLEMENTARES | SERVICOS DIVERSOS | H | 0.07 | 19.29 | 1.35
Insumo da Composição |  | 11977 | INSUMO | SINAPI | CHUMBADOR DE ACO, DIAMETRO 1/2", COMPRIMENTO 75 MM | MATERIAL | UN | 1 | 11.44 | 11.44
Composição |  | CPU.E-05.9416 |  |  | SOLDA DE TOPO EM CHAPA/PERFIL/TUBO DE AÇO CHANFRADO, ESPESSURA=3,00 MM (ELETRODO E6013) | COBE- COBERTURA | M | 1 | 54.64 | 54.64
Composição Auxiliar |  | 88317 | COMP | SINAPI | SOLDADOR COM ENCARGOS COMPLEMENTARES | SERVICOS DIVERSOS | H | 1.56 | 24.98 | 38.96
Insumo da Composição |  | 10999 | INSUMO | SINAPI | ELETRODO REVESTIDO AWS - E6013, DIAMETRO IGUAL A 4,00 MM | MATERIAL | KG | 0.59 | 26.59 | 15.68
REF. COMPOSIÇÃO DE INSTALAÇÃO SINAPI 98746 - BASE JANEIRO/2020
Composição |  | CPU.E-05.5215 |  |  | TELHAMENTO COM TELHA METÁLICA TERMOACÚSTICA E = 30 MM, COM ATÉ 2 ÁGUAS, INCLUSO IÇAMENTO | COBE- COBERTURA | M2 | 1 | 153.02 | 153.02
Composição Auxiliar |  | 88316 | COMP | SINAPI | SERVENTE COM ENCARGOS COMPLEMENTARES | SERVICOS DIVERSOS | H | 0.062 | 19.29 | 1.19
Composição Auxiliar |  | 88323 | COMP | SINAPI | TELHADISTA COM ENCARGOS COMPLEMENTARES | SERVICOS DIVERSOS | H | 0.056 | 23.73 | 1.32
Composição Auxiliar |  | 93281 | COMP | SINAPI | GUINCHO ELÉTRICO DE COLUNA, CAPACIDADE 400 KG, COM MOTO FREIO, MOTOR TRIFÁSICO DE 1,25 CV - CHP DIURNO. AF_03/2016 | CUSTOS HORÁRIOS DE MÁQUINAS E EQUIPAMENTOS | CHP | 0.0009 | 19.2 | 0.01
Composição Auxiliar |  | 93282 | COMP | SINAPI | GUINCHO ELÉTRICO DE COLUNA, CAPACIDADE 400 KG, COM MOTO FREIO, MOTOR TRIFÁSICO DE 1,25 CV - CHI DIURNO. AF_03/2016 | CUSTOS HORÁRIOS DE MÁQUINAS E EQUIPAMENTOS | CHI | 0.0012 | 18.03 | 0.02
Insumo da Composição |  | 39520 | INSUMO | SINAPI | TELHA TERMOISOLANTE REVESTIDA EM ACO GALVANIZADO, FACE SUPERIOR EM TELHA TRAPEZOIDAL E FACE INFERIOR EM CHAPA PLANA (SEM ACESSORIOS DE FIXACAO), REVESTIMENTO COM ESPESSURA DE 0,50 MM COM PRE-PINTURA NAS DUAS FACES, NUCLEO EM POLIESTIRENO (EPS) DE 30 MM | MATERIAL | M2 | 1.146 | 125.2 | 143.47
Insumo da Composição |  | 11029 | INSUMO | SINAPI | HASTE RETA PARA GANCHO DE FERRO GALVANIZADO, COM ROSCA 1/4 " X 30 CM PARA FIXACAO DE TELHA METALICA, INCLUI PORCA E ARRUELAS DE VEDACAO | MATERIAL | CJ | 4.15 | 1.69 | 7.01
REF. COMPOSIÇÃO DE INSTALAÇÃO SINAPI 94216 - BASE AGOSTO/2019
ESQUADRIAS/ FERRAGENS
Composição |  | CPU.E-06.8380 |  |  | P02 - PORTA EM AÇO GALVANIZADO, TIPO CHAPA LISA, DUPLA FACE, DIMENSÃO TOTAL 90X210CM, BITOLA GSG Nº 18, DE ABRIR, 1 FOLHA, INCLUSO GUARNIÇÕES E ACESSÓRIOS, COM PINTURA ESMALTE, FIXADA COM ARGAMASSA, COMPLETA CONFORME DETALHE (PORTA P02) - FORNECIMENTO E INSTALAÇÃO | ESQV - ESQUADRIAS/FERRAGENS/VIDROS | UN | 1 | 1843.79 | 1843.79
Composição Auxiliar |  | 88309 | COMP | SINAPI | PEDREIRO COM ENCARGOS COMPLEMENTARES | SERVICOS DIVERSOS | H | 5.67 | 24.33 | 137.95
Composição Auxiliar |  | 88316 | COMP | SINAPI | SERVENTE COM ENCARGOS COMPLEMENTARES | SERVICOS DIVERSOS | H | 5.67 | 19.29 | 109.37
Composição Auxiliar |  | 88629 | COMP | SINAPI | ARGAMASSA TRAÇO 1:3 (EM VOLUME DE CIMENTO E AREIA MÉDIA ÚMIDA), PREPARO MANUAL. AF_08/2019 | SERVICOS DIVERSOS | M3 | 0.05 | 729.41 | 36.47
Insumo da Composição |  | E-06.8380 | INSUMO | COT | P02 - PORTA EM AÇO GALVANIZADO, TIPO CHAPA LISA, DUPLA FACE, DIMENSÃO TOTAL 90X210 CM, BITOLA GSG Nº 18, DE ABRIR, 1 FOLHA, INCLUSO GUARNIÇÕES E ACESSÓRIOS, COM PINTURA ESMALTE, COMPLETA CONFOME DETALHE (PORTA P02) | ESQV - ESQUADRIAS/FERRAGENS/VIDROS | UN | 1 | 1560 | 1560
REF. COMPOSIÇÃO DE EXECUÇÃO SETOP MG SEDS-COL-005 - BASE JANEIRO/2018
Composição |  | CPU.E-06.8385 |  |  | P04 - PORTA DE MADEIRA, ACABAMENTO EM LAMINADO MELAMÍNICO, PADRÃO MÉDIO, 90X210CM, ESPESSURA DE 3,5CM, DE ABRIR,1 FOLHA, INCLUSO: DOBRADIÇAS, MONTAGEM E INSTALAÇÃO DO BATENTE, FECHADURA, ACESSÓRIOS, COM CHAPA RESISTENTE À IMPACTOS E PUXADOR EM AÇO INOX, FIXAÇÃO COM ARGAMASSA, CONFORME DETALHE (PORTA P04) - FORNECIMENTO E INSTALAÇÃO | ESQV - ESQUADRIAS/FERRAGENS/VIDROS | UN | 1 | 2301.44 | 2301.44
Composição Auxiliar |  | 90806 | COMP | SINAPI | BATENTE PARA PORTA DE MADEIRA, FIXAÇÃO COM ARGAMASSA, PADRÃO MÉDIO - FORNECIMENTO E INSTALAÇÃO. AF_12/2019 | ESQUADRIAS/FERRAGENS/VIDROS | UN | 1 | 403.34 | 403.34
Composição Auxiliar |  | 100659 | COMP | SINAPI | ALIZAR DE 5X1,5CM PARA PORTA FIXADO COM PREGOS, PADRÃO MÉDIO - FORNECIMENTO E INSTALAÇÃO. AF_12/2019 | ESQUADRIAS/FERRAGENS/VIDROS | M | 10.2 | 11.83 | 120.66
Composição Auxiliar |  | 90823 | COMP | SINAPI | PORTA DE MADEIRA PARA PINTURA, SEMI-OCA (LEVE OU MÉDIA), 90X210CM, ESPESSURA DE 3,5CM, INCLUSO DOBRADIÇAS - FORNECIMENTO E INSTALAÇÃO. AF_12/2019 | ESQUADRIAS/FERRAGENS/VIDROS | UN | 1 | 525 | 525
Composição Auxiliar |  | 90830 | COMP | SINAPI | FECHADURA DE EMBUTIR COM CILINDRO, EXTERNA, COMPLETA, ACABAMENTO PADRÃO MÉDIO, INCLUSO EXECUÇÃO DE FURO - FORNECIMENTO E INSTALAÇÃO. AF_12/2019 | ESQUADRIAS/FERRAGENS/VIDROS | UN | 1 | 185.74 | 185.74
Insumo da Composição |  | 11055 | INSUMO | SINAPI | PARAFUSO ROSCA SOBERBA ZINCADO CABECA CHATA FENDA SIMPLES 3,5 X 25 MM (1 ") | MATERIAL | UN | 8 | 0.06 | 0.48
Insumo da Composição |  | E-014.14320 | INSUMO | COT | BARRA DE APOIO RETA, EM ACO INOX POLIDO, COMPRIMENTO 40CM, DIAMETRO MINIMO 3 CM | SEDI - SERVIÇOS DIVERSOS | UN | 2 | 133 | 266
Insumo da Composição |  | 12759 | INSUMO | SINAPI | CHAPA ACO INOX AISI 304 NUMERO 9 (E = 4 MM), ACABAMENTO NUMERO 1 (LAMINADO A QUENTE, FOSCO) | MATERIAL | M2 | 0.72 | 1111.42 | 800.22
REF. COMPOSIÇÃO DE INSTALAÇÃO SINAPI 90844 - BASE JANEIRO/2020
Composição |  | CPU.E-06.8395 |  |  | JANELA DE AÇO BASCULANTE, 60X60CM, FIXAÇÃO COM ARGAMASSA, COM VIDROS 4MM, PADRONIZADA. | ESQV - ESQUADRIAS/FERRAGENS/VIDROS | UN | 1 | 359.93 | 359.93
Composição Auxiliar |  | 88309 | COMP | SINAPI | PEDREIRO COM ENCARGOS COMPLEMENTARES | SERVICOS DIVERSOS | H | 1.6492 | 24.33 | 40.12
Composição Auxiliar |  | 88316 | COMP | SINAPI | SERVENTE COM ENCARGOS COMPLEMENTARES | SERVICOS DIVERSOS | H | 0.82476 | 19.29 | 15.9
Composição Auxiliar |  | 88629 | COMP | SINAPI | ARGAMASSA TRAÇO 1:3 (EM VOLUME DE CIMENTO E AREIA MÉDIA ÚMIDA), PREPARO MANUAL. AF_08/2019 | SERVICOS DIVERSOS | M3 | 0.00756 | 729.41 | 5.51
Composição Auxiliar |  | 102162 | COMP | SINAPI | INSTALAÇÃO DE VIDRO LISO INCOLOR, E = 4 MM, EM ESQUADRIA DE ALUMÍNIO OU PVC, FIXADO COM BAGUETE. AF_01/2021_PS | ESQUADRIAS/FERRAGENS/VIDROS | M2 | 0.36 | 341.03 | 122.77
Insumo da Composição |  | 11190 | INSUMO | SINAPI | JANELA BASCULANTE, ACO, COM BATENTE/REQUADRO, 60 X 60 CM (SEM VIDROS) | MATERIAL | UN | 1 | 175.63 | 175.63
REF. COMPOSIÇÃO DE INSTALAÇÃO SINAPI 94559 - BASE JANEIRO/2020
PISO
Composição |  | CPU.E-08.1000 |  |  | EMPRÉSTIMO DE MATERIAL DA ESCAVAÇÃO DA FUNDAÇÃO PARA REGULARIZAÇÃO E NIVELAMENTO DA EDIFICAÇÃO. INCLUSO CARGA E TRANSPORTE DO SOLO | SEDI - SERVIÇOS DIVERSOS | M3 | 1 | 77.84 | 77.84
Composição Auxiliar |  | 100206 | COMP | SINAPI | TRANSPORTE HORIZONTAL COM JERICA DE 90 L, DE MASSA/ GRANEL (UNIDADE: M3XKM). AF_07/2019 | SERVICOS DIVERSOS | M3XKM | 0.035 | 952.42 | 33.33
Composição Auxiliar |  | 88316 | COMP | SINAPI | SERVENTE COM ENCARGOS COMPLEMENTARES | SERVICOS DIVERSOS | H | 2 | 19.29 | 38.58
Composição Auxiliar |  | CPU.E-08.1005 | COMP | COT | COMPACTACAO MECANICA, SEM CONTROLE DO GC (C/COMPACTADOR PLACA 400 KG) | SEDI - SERVIÇOS DIVERSOS | M3 | 1 | 5.93 | 5.93
Composição |  | CPU.E-08.1005 |  |  | COMPACTACAO MECANICA, SEM CONTROLE DO GC (C/COMPACTADOR PLACA 400 KG) | SEDI - SERVIÇOS DIVERSOS | M3 | 1 | 5.93 | 5.93
Composição Auxiliar |  | 88316 | COMP | SINAPI | SERVENTE COM ENCARGOS COMPLEMENTARES | SERVICOS DIVERSOS | H | 0.25 | 19.29 | 4.82
Composição Auxiliar |  | 91277 | COMP | SINAPI | PLACA VIBRATÓRIA REVERSÍVEL COM MOTOR 4 TEMPOS A GASOLINA, FORÇA CENTRÍFUGA DE 25 KN (2500 KGF), POTÊNCIA 5,5 CV - CHP DIURNO. AF_08/2015 | CUSTOS HORÁRIOS DE MÁQUINAS E EQUIPAMENTOS | CHP | 0.125 | 8.9 | 1.11
REF. COMPOSIÇÃO SINAPI 74005/001 - BASE JANEIRO/2020
Composição |  | CPU.E-08.8495 |  |  | RODAPÉ PORCELANATO DE 7CM DE ALTURA, ASSENTADO COM ARGAMASSA, PLACAS 45X45 CM. INCL. REJUNTE. REF. COMPOSIÇÃO SINAPI 88649 | SEDI - SERVIÇOS DIVERSOS | M | 1 | 19.29 | 19.29
Composição Auxiliar |  | 88256 | COMP | SINAPI | AZULEJISTA OU LADRILHISTA COM ENCARGOS COMPLEMENTARES | SERVICOS DIVERSOS | H | 0.074 | 24.21 | 1.79
Composição Auxiliar |  | 88316 | COMP | SINAPI | SERVENTE COM ENCARGOS COMPLEMENTARES | SERVICOS DIVERSOS | H | 0.031 | 19.29 | 0.59
Insumo da Composição |  | 21108 | INSUMO | SINAPI | PISO EM PORCELANATO RETIFICADO EXTRA, FORMATO MENOR OU IGUAL A 2025 CM2 | MATERIAL | M2 | 0.15 | 95.66 | 14.34
Insumo da Composição |  | 37595 | INSUMO | SINAPI | ARGAMASSA COLANTE TIPO AC III | MATERIAL | KG | 0.603 | 3.38 | 2.03
Insumo da Composição |  | 34357 | INSUMO | SINAPI | REJUNTE CIMENTICIO, QUALQUER COR | MATERIAL | KG | 0.084 | 6.45 | 0.54
REF. COMPOSIÇÃO SINAPI 88649 - BASE JANEIRO/2020
Composição |  | CPU.E-08.10405 |  |  | SOLEIRA DE GRANITO PRETO SÃO GABRIEL OU PRETO TIJUCA, LARGURA 15CM, ESPESSURA 2,00 CM. FORNECIMENTO E EXECUÇÃO. REF. COMPOSIÇÃO SINAPI 98689 | SEDI - SERVIÇOS DIVERSOS | M | 1 | 113.45 | 113.45
Composição Auxiliar |  | 88274 | COMP | SINAPI | MARMORISTA/GRANITEIRO COM ENCARGOS COMPLEMENTARES | SERVICOS DIVERSOS | H | 0.547 | 24.21 | 13.24
Composição Auxiliar |  | 88316 | COMP | SINAPI | SERVENTE COM ENCARGOS COMPLEMENTARES | SERVICOS DIVERSOS | H | 0.273 | 19.29 | 5.26
Insumo da Composição |  | 20232 | INSUMO | SINAPI | SOLEIRA EM GRANITO, POLIDO, TIPO ANDORINHA/ QUARTZ/ CASTELO/ CORUMBA OU OUTROS EQUIVALENTES DA REGIAO, L= *15* CM, E= *2,0* CM | MATERIAL | M | 1 | 90.59 | 90.59
Insumo da Composição |  | 37595 | INSUMO | SINAPI | ARGAMASSA COLANTE TIPO AC III | MATERIAL | KG | 1.29 | 3.38 | 4.36
REF. COMPOSIÇÃO SINAPI 98689 - BASE JANEIRO/2020
VIDROS/ESPELHOS
Composição |  | CPU E-010 1001 |  |  | ESPELHO CRISTAL, ESPESSURA 4MM, COM PARAFUSOS DE FIXAÇÃO, SEM MOLDURA. | VIDROS/ESPELHOS | M2 | 1 | 641.17 | 641.17
Composição Auxiliar |  | 88325 | COMP | SINAPI | VIDRACEIRO COM ENCARGOS COMPLEMENTARES | SERVICOS DIVERSOS | H | 2 | 21.57 | 43.14
Composição Auxiliar |  | 88316 | COMP | SINAPI | SERVENTE COM ENCARGOS COMPLEMENTARES | SERVICOS DIVERSOS | H | 0.4 | 19.29 | 7.71
Insumo da Composição |  | 442 | INSUMO | SINAPI | PARAFUSO FRANCES M16 EM ACO GALVANIZADO, COMPRIMENTO = 45 MM, DIAMETRO = 16 MM, CABECA ABAULADA | MATERIAL | UN | 4 | 7.83 | 31.32
Insumo da Composição |  | 11186 | INSUMO | SINAPI | ESPELHO CRISTAL E = 4 MM | MATERIAL | M2 | 1 | 559 | 559
REF. COMPOSIÇÃO SINAPI 85005 - BASE MAIO/2020
INSTALAÇÕES HIDRÁULICAS - ÁGUA FRIA
Composição |  | CPU.E-012.12918 |  |  | BUCHA DE REDUÇÃO, LONGA, PVC SOLDÁVEL, 50 X 25 MM, FORNECIMENTO E INSTALAÇÃO. REF. COMPOSIÇÃO TCPO 13.002.000585.SER | INHI - INSTALAÇÕES HIDROS SANITÁRIAS | UN | 1 | 13.06 | 13.06
Composição Auxiliar |  | 88267 | COMP | SINAPI | ENCANADOR OU BOMBEIRO HIDRÁULICO COM ENCARGOS COMPLEMENTARES | SERVICOS DIVERSOS | H | 0.14 | 24.24 | 3.39
Composição Auxiliar |  | 88248 | COMP | SINAPI | AUXILIAR DE ENCANADOR OU BOMBEIRO HIDRÁULICO COM ENCARGOS COMPLEMENTARES | SERVICOS DIVERSOS | H | 0.14 | 19.89 | 2.78
Insumo da Composição |  | 813 | INSUMO | SINAPI | BUCHA DE REDUCAO DE PVC, SOLDAVEL, LONGA, COM 50 X 25 MM, PARA AGUA FRIA PREDIAL | MATERIAL | UN | 1 | 4.92 | 4.92
Insumo da Composição |  | 122 | INSUMO | SINAPI | ADESIVO PLASTICO PARA PVC, FRASCO COM *850* GR | MATERIAL | UN | 0.0088 | 76.94 | 0.67
Insumo da Composição |  | 20083 | INSUMO | SINAPI | SOLUCAO PREPARADORA / LIMPADORA PARA PVC, FRASCO COM 1000 CM3 | MATERIAL | UN | 0.015 | 87.17 | 1.3
REF. COMPOSIÇÃO TCPO 13.002.000585.SER
Composição |  | CPU.E-012.12926 |  |  | BUCHA DE REDUÇÃO, LONGA, PVC SOLDÁVEL, 75 X 50 MM, FORNECIMENTO E INSTALAÇÃO. REF. COMPOSIÇÃO TCPO 13.002.000591.SER | INHI - INSTALAÇÕES HIDROS SANITÁRIAS | UN | 1 | 34.93 | 34.93
Composição Auxiliar |  | 88267 | COMP | SINAPI | ENCANADOR OU BOMBEIRO HIDRÁULICO COM ENCARGOS COMPLEMENTARES | SERVICOS DIVERSOS | H | 0.185 | 24.24 | 4.48
Composição Auxiliar |  | 88248 | COMP | SINAPI | AUXILIAR DE ENCANADOR OU BOMBEIRO HIDRÁULICO COM ENCARGOS COMPLEMENTARES | SERVICOS DIVERSOS | H | 0.185 | 19.89 | 3.67
Insumo da Composição |  | 821 | INSUMO | SINAPI | BUCHA DE REDUCAO DE PVC, SOLDAVEL, LONGA, COM 75 X 50 MM, PARA AGUA FRIA PREDIAL | MATERIAL | UN | 1 | 21.9 | 21.9
Insumo da Composição |  | 122 | INSUMO | SINAPI | ADESIVO PLASTICO PARA PVC, FRASCO COM *850* GR | MATERIAL | UN | 0.0216 | 76.94 | 1.66
Insumo da Composição |  | 20083 | INSUMO | SINAPI | SOLUCAO PREPARADORA / LIMPADORA PARA PVC, FRASCO COM 1000 CM3 | MATERIAL | UN | 0.037 | 87.17 | 3.22
REF. COMPOSIÇÃO TCPO 13.002.000591.SER
INSTALAÇÕES SANITÁRIAS - ESGOTO
Composição |  | CPU.E-013.13200 |  |  | CAIXA SIFONADA, PVC, DN 150 X 150 X 50 MM, JUNTA ELÁSTICA, FORNECIDA E INSTALADA EM RAMAL DE DESCARGA OU EM RAMAL DE ESGOTO SANITÁRIO. REF. COMPOSIÇÃO SINAPI 89708 | INHI - INSTALAÇÕES HIDROS SANITÁRIAS | UN | 1 | 80.24 | 80.24
Composição Auxiliar |  | 88248 | COMP | SINAPI | AUXILIAR DE ENCANADOR OU BOMBEIRO HIDRÁULICO COM ENCARGOS COMPLEMENTARES | SERVICOS DIVERSOS | H | 0.38 | 19.89 | 7.55
Composição Auxiliar |  | 88267 | COMP | SINAPI | ENCANADOR OU BOMBEIRO HIDRÁULICO COM ENCARGOS COMPLEMENTARES | SERVICOS DIVERSOS | H | 0.38 | 24.24 | 9.21
Insumo da Composição |  | 122 | INSUMO | SINAPI | ADESIVO PLASTICO PARA PVC, FRASCO COM *850* GR | MATERIAL | UN | 0.0148 | 76.94 | 1.13
Insumo da Composição |  | 297 | INSUMO | SINAPI | ANEL BORRACHA PARA TUBO ESGOTO PREDIAL, DN 75 MM (NBR 5688) | MATERIAL | UN | 1 | 2.7 | 2.7
Insumo da Composição |  | 3767 | INSUMO | SINAPI | LIXA EM FOLHA PARA PAREDE OU MADEIRA, NUMERO 120, COR VERMELHA | MATERIAL | UN | 0.057 | 1.45 | 0.08
Insumo da Composição |  | 20078 | INSUMO | SINAPI | PASTA LUBRIFICANTE PARA TUBOS E CONEXOES COM JUNTA ELASTICA, EMBALAGEM DE *400* GR (USO EM PVC, ACO, POLIETILENO E OUTROS) | MATERIAL | UN | 0.03 | 31.75 | 0.95
Insumo da Composição |  | 20083 | INSUMO | SINAPI | SOLUCAO PREPARADORA / LIMPADORA PARA PVC, FRASCO COM 1000 CM3 | MATERIAL | UN | 0.0225 | 87.17 | 1.96
Insumo da Composição |  | 11717 | INSUMO | SINAPI | CAIXA SIFONADA, PVC, 150 X 150 X 50 MM, COM GRELHA REDONDA, BRANCA | MATERIAL | UN | 1 | 56.66 | 56.66
REF. COMPOSIÇÃO DE INSTALAÇÃO SINAPI 89708 - BASE JANEIRO/2020
Composição |  | CPU.E-013.13110 |  |  | JOELHO PVC, COM BOLSA E ANEL, 90 GRAUS, DN 40 X *38* MM, SERIE NORMAL, PARA ESGOTO PREDIAL - FORNECIMENTO E INSTALAÇÃO. REF. COMPOSIÇÃO SINAPI 89724 | INHI - INSTALAÇÕES HIDROS SANITÁRIAS | UN | 1 | 12.84 | 12.84
Composição Auxiliar |  | 88248 | COMP | SINAPI | AUXILIAR DE ENCANADOR OU BOMBEIRO HIDRÁULICO COM ENCARGOS COMPLEMENTARES | SERVICOS DIVERSOS | H | 0.1 | 19.89 | 1.98
Composição Auxiliar |  | 88267 | COMP | SINAPI | ENCANADOR OU BOMBEIRO HIDRÁULICO COM ENCARGOS COMPLEMENTARES | SERVICOS DIVERSOS | H | 0.1 | 24.24 | 2.42
Insumo da Composição |  | 122 | INSUMO | SINAPI | ADESIVO PLASTICO PARA PVC, FRASCO COM *850* GR | MATERIAL | UN | 0.0099 | 76.94 | 0.76
Insumo da Composição |  | 10835 | INSUMO | SINAPI | JOELHO PVC, COM BOLSA E ANEL, 90 GRAUS, DN 40 X *38* MM, SERIE NORMAL, PARA ESGOTO PREDIAL | MATERIAL | UN | 1 | 6.33 | 6.33
Insumo da Composição |  | 20083 | INSUMO | SINAPI | SOLUCAO PREPARADORA / LIMPADORA PARA PVC, FRASCO COM 1000 CM3 | MATERIAL | UN | 0.015 | 87.17 | 1.3
Insumo da Composição |  | 38383 | INSUMO | SINAPI | LIXA D'AGUA EM FOLHA, GRAO 100 | MATERIAL | UN | 0.021 | 2.56 | 0.05
REF. COMPOSIÇÃO DE INSTALAÇÃO SINAPI 89724 - BASE JANEIRO/2020
Composição |  | CPU.E-013.13620 |  |  | JUNÇÃO SIMPLES, PVC, DN 100 X 50 MM, SERIE NORMAL PARA ESGOTO PREDIAL - FORNECIMENTO E INSTALAÇÃO. REF. SINAPI COMPOSIÇÃO 89797 | INHI - INSTALAÇÕES HIDROS SANITÁRIAS | UN | 1 | 43.45 | 43.45
Composição Auxiliar |  | 88267 | COMP | SINAPI | ENCANADOR OU BOMBEIRO HIDRÁULICO COM ENCARGOS COMPLEMENTARES | SERVICOS DIVERSOS | H | 0.33 | 24.24 | 7.99
Composição Auxiliar |  | 88248 | COMP | SINAPI | AUXILIAR DE ENCANADOR OU BOMBEIRO HIDRÁULICO COM ENCARGOS COMPLEMENTARES | SERVICOS DIVERSOS | H | 0.33 | 19.89 | 6.56
Insumo da Composição |  | 3659 | INSUMO | SINAPI | JUNCAO SIMPLES DE REDUCAO, PVC, DN 100 X 50 MM, SERIE NORMAL PARA ESGOTO PREDIAL | MATERIAL | UN | 1 | 20.9 | 20.9
Insumo da Composição |  | 296 | INSUMO | SINAPI | ANEL BORRACHA PARA TUBO ESGOTO PREDIAL, DN 50 MM (NBR 5688) | MATERIAL | UN | 1 | 1.83 | 1.83
Insumo da Composição |  | 301 | INSUMO | SINAPI | ANEL BORRACHA PARA TUBO ESGOTO PREDIAL, DN 100 MM (NBR 5688) | MATERIAL | UN | 1 | 3.25 | 3.25
Insumo da Composição |  | 20078 | INSUMO | SINAPI | PASTA LUBRIFICANTE PARA TUBOS E CONEXOES COM JUNTA ELASTICA, EMBALAGEM DE *400* GR (USO EM PVC, ACO, POLIETILENO E OUTROS) | MATERIAL | UN | 0.092 | 31.75 | 2.92
REF. COMPOSIÇÃO DE INSTALAÇÃO SINAPI 89797 - BASE JANEIRO/2020
Composição |  | CPU.E-013.13630 |  |  | JUNÇÃO SIMPLES, PVC, DN 100 X 75 MM, SERIE NORMAL PARA ESGOTO PREDIAL - FORNECIMENTO E INSTALAÇÃO. REF. SINAPI COMPOSIÇÃO 89797 | INHI - INSTALAÇÕES HIDROS SANITÁRIAS | UN | 1 | 50.44 | 50.44
Composição Auxiliar |  | 88267 | COMP | SINAPI | ENCANADOR OU BOMBEIRO HIDRÁULICO COM ENCARGOS COMPLEMENTARES | SERVICOS DIVERSOS | H | 0.33 | 24.24 | 7.99
Composição Auxiliar |  | 88248 | COMP | SINAPI | AUXILIAR DE ENCANADOR OU BOMBEIRO HIDRÁULICO COM ENCARGOS COMPLEMENTARES | SERVICOS DIVERSOS | H | 0.33 | 19.89 | 6.56
Insumo da Composição |  | 3660 | INSUMO | SINAPI | JUNCAO SIMPLES DE REDUCAO, PVC, DN 100 X 75 MM, SERIE NORMAL PARA ESGOTO PREDIAL | MATERIAL | UN | 1 | 27.02 | 27.02
Insumo da Composição |  | 297 | INSUMO | SINAPI | ANEL BORRACHA PARA TUBO ESGOTO PREDIAL, DN 75 MM (NBR 5688) | MATERIAL | UN | 1 | 2.7 | 2.7
Insumo da Composição |  | 301 | INSUMO | SINAPI | ANEL BORRACHA PARA TUBO ESGOTO PREDIAL, DN 100 MM (NBR 5688) | MATERIAL | UN | 1 | 3.25 | 3.25
Insumo da Composição |  | 20078 | INSUMO | SINAPI | PASTA LUBRIFICANTE PARA TUBOS E CONEXOES COM JUNTA ELASTICA, EMBALAGEM DE *400* GR (USO EM PVC, ACO, POLIETILENO E OUTROS) | MATERIAL | UN | 0.092 | 31.75 | 2.92
REF. COMPOSIÇÃO DE INSTALAÇÃO SINAPI 89797 - BASE JANEIRO/2020
Composição |  | CPU.E-013.14520 |  |  | EXECUÇÃO DE FOSSA SÉPTICA EM ALVENARIA COM TIJOLOS CERÂMICOS MACIÇOS, RETANGULAR, DIMENSÕES INTERNAS: 1,35 X 2,70 X 1,45 M, COM TAMPÃO FOFO ARTICULADO, LAJE ARMADA COM CONCRETO FCK 20 MPA E AÇO CA-50, REVESTIDO INTERNAMENTE COM ARGAMASSA IMPERMEABILIZANTE. | INHI - INSTALAÇÕES HIDROS SANITÁRIAS | UN | 1 | 11391 | 11391
Composição Auxiliar |  | 5678 | COMP | SINAPI | RETROESCAVADEIRA SOBRE RODAS COM CARREGADEIRA, TRAÇÃO 4X4, POTÊNCIA LÍQ. 88 HP, CAÇAMBA CARREG. CAP. MÍN. 1 M3, CAÇAMBA RETRO CAP. 0,26 M3, PESO OPERACIONAL MÍN. 6.674 KG, PROFUNDIDADE ESCAVAÇÃO MÁX. 4,37 M - CHP DIURNO. AF_06/2014 | CUSTOS HORÁRIOS DE MÁQUINAS E EQUIPAMENTOS | CHP | 0.1139 | 135.34 | 15.41
Composição Auxiliar |  | 5679 | COMP | SINAPI | RETROESCAVADEIRA SOBRE RODAS COM CARREGADEIRA, TRAÇÃO 4X4, POTÊNCIA LÍQ. 88 HP, CAÇAMBA CARREG. CAP. MÍN. 1 M3, CAÇAMBA RETRO CAP. 0,26 M3, PESO OPERACIONAL MÍN. 6.674 KG, PROFUNDIDADE ESCAVAÇÃO MÁX. 4,37 M - CHI DIURNO. AF_06/2014 | CUSTOS HORÁRIOS DE MÁQUINAS E EQUIPAMENTOS | CHI | 0.3832 | 52.62 | 20.16
Composição Auxiliar |  | 88309 | COMP | SINAPI | PEDREIRO COM ENCARGOS COMPLEMENTARES | SERVICOS DIVERSOS | H | 62.2385 | 24.33 | 1514.26
Composição Auxiliar |  | 88316 | COMP | SINAPI | SERVENTE COM ENCARGOS COMPLEMENTARES | SERVICOS DIVERSOS | H | 62.2385 | 19.29 | 1200.58
Composição Auxiliar |  | 89995 | COMP | SINAPI | GRAUTEAMENTO DE CINTA SUPERIOR OU DE VERGA EM ALVENARIA ESTRUTURAL. AF_09/2021 | FUNDACOES E ESTRUTURAS | M3 | 0.1762 | 1026.86 | 180.93
Composição Auxiliar |  | 89998 | COMP | SINAPI | ARMAÇÃO DE CINTA DE ALVENARIA ESTRUTURAL; DIÂMETRO DE 10,0 MM. AF_09/2021 | FUNDACOES E ESTRUTURAS | KG | 5.4383 | 11.73 | 63.79
Composição Auxiliar |  | 92767 | COMP | SINAPI | ARMAÇÃO DE LAJE DE ESTRUTURA CONVENCIONAL DE CONCRETO ARMADO UTILIZANDO AÇO CA-60 DE 4,2 MM - MONTAGEM. AF_06/2022 | FUNDACOES E ESTRUTURAS | KG | 31.474 | 16.74 | 526.87
Composição Auxiliar |  | 96622 | COMP | SINAPI | LASTRO COM MATERIAL GRANULAR, APLICADO EM PISOS OU LAJES SOBRE SOLO, ESPESSURA DE *5 CM*. AF_08/2017 | FUNDACOES E ESTRUTURAS | M3 | 0.5244 | 165.45 | 86.76
Composição Auxiliar |  | 94970 | COMP | SINAPI | CONCRETO FCK = 20MPA, TRAÇO 1:2,7:3 (EM MASSA SECA DE CIMENTO/ AREIA MÉDIA/ BRITA 1) - PREPARO MECÂNICO COM BETONEIRA 600 L. AF_05/2021 | FUNDACOES E ESTRUTURAS | M3 | 1.1856 | 518.35 | 614.55
Composição Auxiliar |  | 96536 | COMP | SINAPI | FABRICAÇÃO, MONTAGEM E DESMONTAGEM DE FÔRMA PARA VIGA BALDRAME, EM MADEIRA SERRADA, E=25 MM, 4 UTILIZAÇÕES. AF_06/2017 | FUNDACOES E ESTRUTURAS | M2 | 1.7628 | 74.14 | 130.69
Composição Auxiliar |  | 100475 | COMP | SINAPI | ARGAMASSA TRAÇO 1:3 (EM VOLUME DE CIMENTO E AREIA MÉDIA ÚMIDA) COM ADIÇÃO DE IMPERMEABILIZANTE, PREPARO MECÂNICO COM BETONEIRA 400 L. AF_08/2019 | SERVICOS DIVERSOS | M3 | 2.3988 | 789.16 | 1893.03
Composição Auxiliar |  | 97735 | COMP | SINAPI | PEÇA RETANGULAR PRÉ-MOLDADA, VOLUME DE CONCRETO DE 30 A 100 LITROS, TAXA DE AÇO APROXIMADA DE 30KG/M³. AF_01/2018 | FUNDACOES E ESTRUTURAS | M3 | 0.3998 | 2405.42 | 961.68
Composição Auxiliar |  | 87316 | COMP | SINAPI | ARGAMASSA TRAÇO 1:4 (EM VOLUME DE CIMENTO E AREIA GROSSA ÚMIDA) PARA CHAPISCO CONVENCIONAL, PREPARO MECÂNICO COM BETONEIRA 400 L. AF_08/2019 | SERVICOS DIVERSOS | M3 | 0.0136 | 521.84 | 7.09
Composição Auxiliar |  | 98114 | COMP | SINAPI | TAMPA CIRCULAR PARA ESGOTO E DRENAGEM, EM FERRO FUNDIDO, DIÂMETRO INTERNO = 0,6 M. AF_12/2020 | INSTALACOES HIDRO SANITARIAS | UN | 2 | 687.34 | 1374.68
Insumo da Composição |  | 7258 | INSUMO | SINAPI | TIJOLO CERAMICO MACICO COMUM *5 X 10 X 20* CM (L X A X C) | MATERIAL | UN | 3146.6601 | 0.89 | 2800.52
REF. COMPOSIÇÃO DE EXECUÇÃO SINAPI 98068 COM APLICAÇÃO DE REGRA DE TRÊS (OBS. PARA ALTURA FOI CONSIDERADO 1,95M) - BASEABRIL/2020
Composição |  | CPU.E-013.14525 |  |  | EXECUÇÃO DE FILTRO ANAERÓBIO EM ALVENARIA COM TIJOLOS CERÂMICOS MACIÇOS, CIRCULAR, DIMENSÕES INTERNAS: DN 1,98 X 1,60 M, REVESTIDO INTERNAMENTE COM ARGAMASSA IMPERMEABILIZANTE. | INHI - INSTALAÇÕES HIDROS SANITÁRIAS | UN | 1 | 6635.82 | 6635.82
Composição Auxiliar |  | 5678 | COMP | SINAPI | RETROESCAVADEIRA SOBRE RODAS COM CARREGADEIRA, TRAÇÃO 4X4, POTÊNCIA LÍQ. 88 HP, CAÇAMBA CARREG. CAP. MÍN. 1 M3, CAÇAMBA RETRO CAP. 0,26 M3, PESO OPERACIONAL MÍN. 6.674 KG, PROFUNDIDADE ESCAVAÇÃO MÁX. 4,37 M - CHP DIURNO. AF_06/2014 | CUSTOS HORÁRIOS DE MÁQUINAS E EQUIPAMENTOS | CHP | 0.6801 | 135.34 | 92.04
Composição Auxiliar |  | 5679 | COMP | SINAPI | RETROESCAVADEIRA SOBRE RODAS COM CARREGADEIRA, TRAÇÃO 4X4, POTÊNCIA LÍQ. 88 HP, CAÇAMBA CARREG. CAP. MÍN. 1 M3, CAÇAMBA RETRO CAP. 0,26 M3, PESO OPERACIONAL MÍN. 6.674 KG, PROFUNDIDADE ESCAVAÇÃO MÁX. 4,37 M - CHI DIURNO. AF_06/2014 | CUSTOS HORÁRIOS DE MÁQUINAS E EQUIPAMENTOS | CHI | 2.2876 | 52.62 | 120.37
Composição Auxiliar |  | 88309 | COMP | SINAPI | PEDREIRO COM ENCARGOS COMPLEMENTARES | SERVICOS DIVERSOS | H | 42.0338 | 24.33 | 1022.68
Composição Auxiliar |  | 88316 | COMP | SINAPI | SERVENTE COM ENCARGOS COMPLEMENTARES | SERVICOS DIVERSOS | H | 42.0338 | 19.29 | 810.83
Composição Auxiliar |  | 89995 | COMP | SINAPI | GRAUTEAMENTO DE CINTA SUPERIOR OU DE VERGA EM ALVENARIA ESTRUTURAL. AF_09/2021 | FUNDACOES E ESTRUTURAS | M3 | 0.2697 | 1026.86 | 276.94
Composição Auxiliar |  | 89998 | COMP | SINAPI | ARMAÇÃO DE CINTA DE ALVENARIA ESTRUTURAL; DIÂMETRO DE 10,0 MM. AF_09/2021 | FUNDACOES E ESTRUTURAS | KG | 8.3207 | 11.73 | 97.6
Composição Auxiliar |  | 92767 | COMP | SINAPI | ARMAÇÃO DE LAJE DE ESTRUTURA CONVENCIONAL DE CONCRETO ARMADO UTILIZANDO AÇO CA-60 DE 4,2 MM - MONTAGEM. AF_06/2022 | FUNDACOES E ESTRUTURAS | KG | 23.7947 | 16.74 | 398.32
Composição Auxiliar |  | 96622 | COMP | SINAPI | LASTRO COM MATERIAL GRANULAR, APLICADO EM PISOS OU LAJES SOBRE SOLO, ESPESSURA DE *5 CM*. AF_08/2017 | FUNDACOES E ESTRUTURAS | M3 | 0.394 | 165.45 | 65.18
Composição Auxiliar |  | 94970 | COMP | SINAPI | CONCRETO FCK = 20MPA, TRAÇO 1:2,7:3 (EM MASSA SECA DE CIMENTO/ AREIA MÉDIA/ BRITA 1) - PREPARO MECÂNICO COM BETONEIRA 600 L. AF_05/2021 | FUNDACOES E ESTRUTURAS | M3 | 0.8963 | 518.35 | 464.59
Composição Auxiliar |  | 96536 | COMP | SINAPI | FABRICAÇÃO, MONTAGEM E DESMONTAGEM DE FÔRMA PARA VIGA BALDRAME, EM MADEIRA SERRADA, E=25 MM, 4 UTILIZAÇÕES. AF_06/2017 | FUNDACOES E ESTRUTURAS | M2 | 2.6971 | 74.14 | 199.96
Composição Auxiliar |  | 97735 | COMP | SINAPI | PEÇA RETANGULAR PRÉ-MOLDADA, VOLUME DE CONCRETO DE 30 A 100 LITROS, TAXA DE AÇO APROXIMADA DE 30KG/M³. AF_01/2018 | FUNDACOES E ESTRUTURAS | M3 | 0.5952 | 2405.42 | 1431.7
Composição Auxiliar |  | 100475 | COMP | SINAPI | ARGAMASSA TRAÇO 1:3 (EM VOLUME DE CIMENTO E AREIA MÉDIA ÚMIDA) COM ADIÇÃO DE IMPERMEABILIZANTE, PREPARO MECÂNICO COM BETONEIRA 400 L. AF_08/2019 | SERVICOS DIVERSOS | M3 | 1.5882 | 789.16 | 1253.31
Insumo da Composição |  | 4723 | INSUMO | SINAPI | PEDRA BRITADA N. 4 (50 A 76 MM) POSTO PEDREIRA/FORNECEDOR, SEM FRETE | MATERIAL | M3 | 2.464 | 105.48 | 259.9
Insumo da Composição |  | 7258 | INSUMO | SINAPI | TIJOLO CERAMICO MACICO COMUM *5 X 10 X 20* CM (L X A X C) | MATERIAL | UN | 160 | 0.89 | 142.4
REF. COMPOSIÇÃO DE EXECUÇÃO SINAPI 98074 COM APLICAÇÃO DE REGRA DE TRÊS - BASEABRIL/2020
Composição |  | CPU.E-013.14530 |  |  | EXECUÇÃO DE SUMIDOURO EM ALVENARIA COM TIJOLOS CERÂMICOS MACIÇOS, CIRCULAR, DIMENSÕES INTERNAS: DN 2,79 X 1,80 M, COM TAMPÃO FOFO ARTICULADO | INHI - INSTALAÇÕES HIDROS SANITÁRIAS | UN | 1 | 5026.42 | 5026.42
Composição Auxiliar |  | 5678 | COMP | SINAPI | RETROESCAVADEIRA SOBRE RODAS COM CARREGADEIRA, TRAÇÃO 4X4, POTÊNCIA LÍQ. 88 HP, CAÇAMBA CARREG. CAP. MÍN. 1 M3, CAÇAMBA RETRO CAP. 0,26 M3, PESO OPERACIONAL MÍN. 6.674 KG, PROFUNDIDADE ESCAVAÇÃO MÁX. 4,37 M - CHP DIURNO. AF_06/2014 | CUSTOS HORÁRIOS DE MÁQUINAS E EQUIPAMENTOS | CHP | 0.3658 | 135.34 | 49.5
Composição Auxiliar |  | 5679 | COMP | SINAPI | RETROESCAVADEIRA SOBRE RODAS COM CARREGADEIRA, TRAÇÃO 4X4, POTÊNCIA LÍQ. 88 HP, CAÇAMBA CARREG. CAP. MÍN. 1 M3, CAÇAMBA RETRO CAP. 0,26 M3, PESO OPERACIONAL MÍN. 6.674 KG, PROFUNDIDADE ESCAVAÇÃO MÁX. 4,37 M - CHI DIURNO. AF_06/2014 | CUSTOS HORÁRIOS DE MÁQUINAS E EQUIPAMENTOS | CHI | 1.2305 | 52.62 | 64.74
Composição Auxiliar |  | 88309 | COMP | SINAPI | PEDREIRO COM ENCARGOS COMPLEMENTARES | SERVICOS DIVERSOS | H | 57.9974 | 24.33 | 1411.07
Composição Auxiliar |  | 88316 | COMP | SINAPI | SERVENTE COM ENCARGOS COMPLEMENTARES | SERVICOS DIVERSOS | H | 57.9974 | 19.29 | 1118.76
Composição Auxiliar |  | 89995 | COMP | SINAPI | GRAUTEAMENTO DE CINTA SUPERIOR OU DE VERGA EM ALVENARIA ESTRUTURAL. AF_09/2021 | FUNDACOES E ESTRUTURAS | M3 | 0.1577 | 1026.86 | 161.93
Composição Auxiliar |  | 89998 | COMP | SINAPI | ARMAÇÃO DE CINTA DE ALVENARIA ESTRUTURAL; DIÂMETRO DE 10,0 MM. AF_09/2021 | FUNDACOES E ESTRUTURAS | KG | 4.8676 | 11.73 | 57.09
Composição Auxiliar |  | 96622 | COMP | SINAPI | LASTRO COM MATERIAL GRANULAR, APLICADO EM PISOS OU LAJES SOBRE SOLO, ESPESSURA DE *5 CM*. AF_08/2017 | FUNDACOES E ESTRUTURAS | M3 | 0.5135 | 165.45 | 84.95
Composição Auxiliar |  | 96536 | COMP | SINAPI | FABRICAÇÃO, MONTAGEM E DESMONTAGEM DE FÔRMA PARA VIGA BALDRAME, EM MADEIRA SERRADA, E=25 MM, 4 UTILIZAÇÕES. AF_06/2017 | FUNDACOES E ESTRUTURAS | M2 | 1.5778 | 74.14 | 116.97
Composição Auxiliar |  | 97735 | COMP | SINAPI | PEÇA RETANGULAR PRÉ-MOLDADA, VOLUME DE CONCRETO DE 30 A 100 LITROS, TAXA DE AÇO APROXIMADA DE 30KG/M³. AF_01/2018 | FUNDACOES E ESTRUTURAS | M3 | 0.3886 | 2405.42 | 934.74
Composição Auxiliar |  | 98114 | COMP | SINAPI | TAMPA CIRCULAR PARA ESGOTO E DRENAGEM, EM FERRO FUNDIDO, DIÂMETRO INTERNO = 0,6 M. AF_12/2020 | INSTALACOES HIDRO SANITARIAS | UN | 1 | 687.34 | 687.34
Composição Auxiliar |  | 100475 | COMP | SINAPI | ARGAMASSA TRAÇO 1:3 (EM VOLUME DE CIMENTO E AREIA MÉDIA ÚMIDA) COM ADIÇÃO DE IMPERMEABILIZANTE, PREPARO MECÂNICO COM BETONEIRA 400 L. AF_08/2019 | SERVICOS DIVERSOS | M3 | 0.00456 | 789.16 | 3.59
Insumo da Composição |  | 4723 | INSUMO | SINAPI | PEDRA BRITADA N. 4 (50 A 76 MM) POSTO PEDREIRA/FORNECEDOR, SEM FRETE | MATERIAL | M3 | 1.833 | 105.48 | 193.34
Insumo da Composição |  | 7258 | INSUMO | SINAPI | TIJOLO CERAMICO MACICO COMUM *5 X 10 X 20* CM (L X A X C) | MATERIAL | UN | 160 | 0.89 | 142.4
REF. COMPOSIÇÃO DE EXECUÇÃO SINAPI 98080 COM APLICAÇÃO DE REGRA DE TRÊS (OBS. PARA ALTURA FOI CONSIDERADO 1,95M) - BASEABRIL/2020
INSTALAÇÕES SANITÁRIAS - ÁGUAS PLUVIAIS
Composição |  | CPU.E-012.12820 |  |  | RALO FOFO SEMIESFERICO, 75 MM, PARA CALHAS | INHI - INSTALAÇÕES HIDROS SANITÁRIAS | UN | 1 | 40.64 | 40.64
Composição Auxiliar |  | 88267 | COMP | SINAPI | ENCANADOR OU BOMBEIRO HIDRÁULICO COM ENCARGOS COMPLEMENTARES | SERVICOS DIVERSOS | H | 0.5 | 24.24 | 12.12
Composição Auxiliar |  | 88248 | COMP | SINAPI | AUXILIAR DE ENCANADOR OU BOMBEIRO HIDRÁULICO COM ENCARGOS COMPLEMENTARES | SERVICOS DIVERSOS | H | 0.5 | 19.89 | 9.94
Insumo da Composição |  | 38123 | INSUMO | SINAPI | SELANTE TIPO VEDA CALHA PARA METAL E FIBROCIMENTO | MATERIAL | KG | 0.01 | 38.69 | 0.38
Insumo da Composição |  | 11707 | INSUMO | SINAPI | RALO FOFO SEMIESFERICO, 75 MM, PARA LAJES/ CALHAS | MATERIAL | UN | 1 | 18.2 | 18.2
REF. COMPOSIÇÃO ORSE-SE 09752 - BASE NOVEMBRO/2019
INSTALAÇÕES SANITÁRIAS - DRENO DE AR-CONDICIONADO
Composição |  | CPU.E-013.13905 |  |  | CAIXA ENTERRADA HIDRÁULICA RETANGULAR EM ALVENARIA COM BLOCOS DE CONCRETO, DIMENSÕES INTERNAS: 0,60X0,60X0,60 M PARA REDE DE DRENO DE AR CONDICIONADO OU PLUVIAL, COM FUNDO DE PEDRA BRITADA Nº1 | INHI - INSTALAÇÕES HIDROS SANITÁRIAS | UN | 1 | 504.72 | 504.72
Composição Auxiliar |  | 5678 | COMP | SINAPI | RETROESCAVADEIRA SOBRE RODAS COM CARREGADEIRA, TRAÇÃO 4X4, POTÊNCIA LÍQ. 88 HP, CAÇAMBA CARREG. CAP. MÍN. 1 M3, CAÇAMBA RETRO CAP. 0,26 M3, PESO OPERACIONAL MÍN. 6.674 KG, PROFUNDIDADE ESCAVAÇÃO MÁX. 4,37 M - CHP DIURNO. AF_06/2014 | CUSTOS HORÁRIOS DE MÁQUINAS E EQUIPAMENTOS | CHP | 0.0087 | 135.34 | 1.17
Composição Auxiliar |  | 5679 | COMP | SINAPI | RETROESCAVADEIRA SOBRE RODAS COM CARREGADEIRA, TRAÇÃO 4X4, POTÊNCIA LÍQ. 88 HP, CAÇAMBA CARREG. CAP. MÍN. 1 M3, CAÇAMBA RETRO CAP. 0,26 M3, PESO OPERACIONAL MÍN. 6.674 KG, PROFUNDIDADE ESCAVAÇÃO MÁX. 4,37 M - CHI DIURNO. AF_06/2014 | CUSTOS HORÁRIOS DE MÁQUINAS E EQUIPAMENTOS | CHI | 0.0294 | 52.62 | 1.54
Composição Auxiliar |  | 87316 | COMP | SINAPI | ARGAMASSA TRAÇO 1:4 (EM VOLUME DE CIMENTO E AREIA GROSSA ÚMIDA) PARA CHAPISCO CONVENCIONAL, PREPARO MECÂNICO COM BETONEIRA 400 L. AF_08/2019 | SERVICOS DIVERSOS | M3 | 0.0014 | 521.84 | 0.73
Composição Auxiliar |  | 88309 | COMP | SINAPI | PEDREIRO COM ENCARGOS COMPLEMENTARES | SERVICOS DIVERSOS | H | 4.223 | 24.33 | 102.74
Composição Auxiliar |  | 88316 | COMP | SINAPI | SERVENTE COM ENCARGOS COMPLEMENTARES | SERVICOS DIVERSOS | H | 4.223 | 19.29 | 81.46
Composição Auxiliar |  | 101616 | COMP | SINAPI | PREPARO DE FUNDO DE VALA COM LARGURA MENOR QUE 1,5 M (ACERTO DO SOLO NATURAL). AF_08/2020 | MOVIMENTO DE TERRA | M2 | 0.81 | 5.58 | 4.51
Composição Auxiliar |  | 94970 | COMP | SINAPI | CONCRETO FCK = 20MPA, TRAÇO 1:2,7:3 (EM MASSA SECA DE CIMENTO/ AREIA MÉDIA/ BRITA 1) - PREPARO MECÂNICO COM BETONEIRA 600 L. AF_05/2021 | FUNDACOES E ESTRUTURAS | M3 | 0.0744 | 518.35 | 38.56
Composição Auxiliar |  | 97735 | COMP | SINAPI | PEÇA RETANGULAR PRÉ-MOLDADA, VOLUME DE CONCRETO DE 30 A 100 LITROS, TAXA DE AÇO APROXIMADA DE 30KG/M³. AF_01/2018 | FUNDACOES E ESTRUTURAS | M3 | 0.0448 | 2405.42 | 107.76
Composição Auxiliar |  | 100475 | COMP | SINAPI | ARGAMASSA TRAÇO 1:3 (EM VOLUME DE CIMENTO E AREIA MÉDIA ÚMIDA) COM ADIÇÃO DE IMPERMEABILIZANTE, PREPARO MECÂNICO COM BETONEIRA 400 L. AF_08/2019 | SERVICOS DIVERSOS | M3 | 0.0728 | 789.16 | 57.45
Composição Auxiliar |  | 96622 | COMP | SINAPI | LASTRO COM MATERIAL GRANULAR, APLICADO EM PISOS OU LAJES SOBRE SOLO, ESPESSURA DE *5 CM*. AF_08/2017 | FUNDACOES E ESTRUTURAS | M3 | 0.216 | 165.45 | 35.73
Insumo da Composição |  | 650 | INSUMO | SINAPI | BLOCO DE VEDACAO DE CONCRETO, 9 X 19 X 39 CM (CLASSE C - NBR 6136) | MATERIAL | UN | 22.4145 | 3.26 | 73.07
REF. COMPOSIÇÃO SINAPI 97902 - BASE JANEIRO/2019
Composição |  | CPU.E-013.13976 |  |  | JOELHO 45 GRAUS, PVC, SOLDÁVEL, DN 32MM, INSTALADO EM DRENO DE AR CONDICIONADO - FORNECIMENTO E INSTALAÇÃO. REF. SINAPI COMPOSIÇÃO 89493 | INHI - INSTALAÇÕES HIDROS SANITÁRIAS | UN | 1 | 9.7 | 9.7
Composição Auxiliar |  | 88267 | COMP | SINAPI | ENCANADOR OU BOMBEIRO HIDRÁULICO COM ENCARGOS COMPLEMENTARES | SERVICOS DIVERSOS | H | 0.073 | 24.24 | 1.76
Composição Auxiliar |  | 88248 | COMP | SINAPI | AUXILIAR DE ENCANADOR OU BOMBEIRO HIDRÁULICO COM ENCARGOS COMPLEMENTARES | SERVICOS DIVERSOS | H | 0.073 | 19.89 | 1.45
Insumo da Composição |  | 3501 | INSUMO | SINAPI | JOELHO, PVC SOLDAVEL, 45 GRAUS, 32 MM, COR MARROM, PARA AGUA FRIA PREDIAL | MATERIAL | UN | 1 | 4.81 | 4.81
Insumo da Composição |  | 122 | INSUMO | SINAPI | ADESIVO PLASTICO PARA PVC, FRASCO COM *850* GR | MATERIAL | UN | 0.009 | 76.94 | 0.69
Insumo da Composição |  | 20083 | INSUMO | SINAPI | SOLUCAO PREPARADORA / LIMPADORA PARA PVC, FRASCO COM 1000 CM3 | MATERIAL | UN | 0.011 | 87.17 | 0.95
Insumo da Composição |  | 38383 | INSUMO | SINAPI | LIXA D'AGUA EM FOLHA, GRAO 100 | MATERIAL | UN | 0.017 | 2.56 | 0.04
REF. COMPOSIÇÃO DE INSTALAÇÃO SINAPI 89493 - BASE JANEIRO/2020
Composição |  | CPU.E-013.13975 |  |  | JOELHO 90 GRAUS, PVC, SOLDÁVEL, DN 32MM, INSTALADO EM DRENO DE AR CONDICIONADO - FORNECIMENTO E INSTALAÇÃO. REF. SINAPI COMPOSIÇÃO 89492 | INHI - INSTALAÇÕES HIDROS SANITÁRIAS | UN | 1 | 7.7 | 7.7
Composição Auxiliar |  | 88267 | COMP | SINAPI | ENCANADOR OU BOMBEIRO HIDRÁULICO COM ENCARGOS COMPLEMENTARES | SERVICOS DIVERSOS | H | 0.073 | 24.24 | 1.76
Composição Auxiliar |  | 88248 | COMP | SINAPI | AUXILIAR DE ENCANADOR OU BOMBEIRO HIDRÁULICO COM ENCARGOS COMPLEMENTARES | SERVICOS DIVERSOS | H | 0.073 | 19.89 | 1.45
Insumo da Composição |  | 3536 | INSUMO | SINAPI | JOELHO PVC, SOLDAVEL, 90 GRAUS, 32 MM, COR MARROM, PARA AGUA FRIA PREDIAL | MATERIAL | UN | 1 | 2.81 | 2.81
Insumo da Composição |  | 20083 | INSUMO | SINAPI | SOLUCAO PREPARADORA / LIMPADORA PARA PVC, FRASCO COM 1000 CM3 | MATERIAL | UN | 0.011 | 87.17 | 0.95
Insumo da Composição |  | 122 | INSUMO | SINAPI | ADESIVO PLASTICO PARA PVC, FRASCO COM *850* GR | MATERIAL | UN | 0.009 | 76.94 | 0.69
Insumo da Composição |  | 38383 | INSUMO | SINAPI | LIXA D'AGUA EM FOLHA, GRAO 100 | MATERIAL | UN | 0.017 | 2.56 | 0.04
REF. COMPOSIÇÃO DE INSTALAÇÃO SINAPI 89492 - BASE JANEIRO/2020
Composição |  | CPU.E-013.14000 |  |  | LUVA, PVC, SOLDÁVEL, DN 32MM, INSTALADO EM DRENO DE AR CONDICIONADO - FORNECIMENTO E INSTALAÇÃO. REF. SINAPI COMPOSIÇÃO 89541 | INHI - INSTALAÇÕES HIDROS SANITÁRIAS | UN | 1 | 6.15 | 6.15
Composição Auxiliar |  | 88267 | COMP | SINAPI | ENCANADOR OU BOMBEIRO HIDRÁULICO COM ENCARGOS COMPLEMENTARES | SERVICOS DIVERSOS | H | 0.049 | 24.24 | 1.18
Composição Auxiliar |  | 88248 | COMP | SINAPI | AUXILIAR DE ENCANADOR OU BOMBEIRO HIDRÁULICO COM ENCARGOS COMPLEMENTARES | SERVICOS DIVERSOS | H | 0.049 | 19.89 | 0.97
Insumo da Composição |  | 3903 | INSUMO | SINAPI | LUVA PVC SOLDAVEL, 32 MM, PARA AGUA FRIA PREDIAL | MATERIAL | UN | 1 | 2.32 | 2.32
Insumo da Composição |  | 122 | INSUMO | SINAPI | ADESIVO PLASTICO PARA PVC, FRASCO COM *850* GR | MATERIAL | UN | 0.009 | 76.94 | 0.69
Insumo da Composição |  | 20083 | INSUMO | SINAPI | SOLUCAO PREPARADORA / LIMPADORA PARA PVC, FRASCO COM 1000 CM3 | MATERIAL | UN | 0.011 | 87.17 | 0.95
Insumo da Composição |  | 38383 | INSUMO | SINAPI | LIXA D'AGUA EM FOLHA, GRAO 100 | MATERIAL | UN | 0.017 | 2.56 | 0.04
REF. COMPOSIÇÃO DE INSTALAÇÃO SINAPI 89541 - BASE JANEIRO/2020
Composição |  | CPU.E-013.13945 |  |  | TUBO, PVC, SOLDÁVEL, DN 32MM, INSTALADO EM DRENO DE AR CONDICIONADO - FORNECIMENTO E INSTALAÇÃO. REF. SINAPI COMPOSIÇÃO 89865 | INHI - INSTALAÇÕES HIDROS SANITÁRIAS | M | 1 | 19.45 | 19.45
Composição Auxiliar |  | 88267 | COMP | SINAPI | ENCANADOR OU BOMBEIRO HIDRÁULICO COM ENCARGOS COMPLEMENTARES | SERVICOS DIVERSOS | H | 0.19 | 24.24 | 4.6
Composição Auxiliar |  | 88248 | COMP | SINAPI | AUXILIAR DE ENCANADOR OU BOMBEIRO HIDRÁULICO COM ENCARGOS COMPLEMENTARES | SERVICOS DIVERSOS | H | 0.19 | 19.89 | 3.77
Insumo da Composição |  | 9869 | INSUMO | SINAPI | TUBO PVC, SOLDAVEL, DE 32 MM, AGUA FRIA (NBR-5648) | MATERIAL | M | 1.05 | 10.4 | 10.92
Insumo da Composição |  | 38383 | INSUMO | SINAPI | LIXA D'AGUA EM FOLHA, GRAO 100 | MATERIAL | UN | 0.063 | 2.56 | 0.16
REF. COMPOSIÇÃO DE INSTALAÇÃO SINAPI 89865 - BASE JANEIRO/2020
Composição |  | CPU.E-013.13952 |  |  | TÊ, PVC, SOLDÁVEL, DN 32MM, INSTALADO EM DRENO DE AR CONDICIONADO - FORNECIMENTO E INSTALAÇÃO. REF. SINAPI COMPOSIÇÃO 89620 | INHI - INSTALAÇÕES HIDROS SANITÁRIAS | UN | 1 | 11.3 | 11.3
Composição Auxiliar |  | 88267 | COMP | SINAPI | ENCANADOR OU BOMBEIRO HIDRÁULICO COM ENCARGOS COMPLEMENTARES | SERVICOS DIVERSOS | H | 0.098 | 24.24 | 2.37
Composição Auxiliar |  | 88248 | COMP | SINAPI | AUXILIAR DE ENCANADOR OU BOMBEIRO HIDRÁULICO COM ENCARGOS COMPLEMENTARES | SERVICOS DIVERSOS | H | 0.098 | 19.89 | 1.94
Insumo da Composição |  | 122 | INSUMO | SINAPI | ADESIVO PLASTICO PARA PVC, FRASCO COM *850* GR | MATERIAL | UN | 0.014 | 76.94 | 1.07
Insumo da Composição |  | 7140 | INSUMO | SINAPI | TE SOLDAVEL, PVC, 90 GRAUS, 32 MM, PARA AGUA FRIA PREDIAL (NBR 5648) | MATERIAL | UN | 1 | 4.38 | 4.38
Insumo da Composição |  | 20083 | INSUMO | SINAPI | SOLUCAO PREPARADORA / LIMPADORA PARA PVC, FRASCO COM 1000 CM3 | MATERIAL | UN | 0.017 | 87.17 | 1.48
Insumo da Composição |  | 38383 | INSUMO | SINAPI | LIXA D'AGUA EM FOLHA, GRAO 100 | MATERIAL | UN | 0.025 | 2.56 | 0.06
REF. COMPOSIÇÃO DE INSTALAÇÃO SINAPI 89620 - BASE JANEIRO/2020
Composição |  | CPU.E-013.13921 |  |  | ADAPTADOR CURTO COM BOLSA E ROSCA PARA REGISTRO, PVC, SOLDÁVEL, DN 32MM X 1, INSTALADO EM DRENO DE AR CONDICIONADO - FORNECIMENTO E INSTALAÇÃO. REF. SINAPI COMPOSIÇÃO 89553 | INHI - INSTALAÇÕES HIDROS SANITÁRIAS | UN | 1 | 5.91 | 5.91
Composição Auxiliar |  | 88248 | COMP | SINAPI | AUXILIAR DE ENCANADOR OU BOMBEIRO HIDRÁULICO COM ENCARGOS COMPLEMENTARES | SERVICOS DIVERSOS | H | 0.049 | 19.89 | 0.97
Composição Auxiliar |  | 88267 | COMP | SINAPI | ENCANADOR OU BOMBEIRO HIDRÁULICO COM ENCARGOS COMPLEMENTARES | SERVICOS DIVERSOS | H | 0.049 | 24.24 | 1.18
Insumo da Composição |  | 108 | INSUMO | SINAPI | ADAPTADOR PVC SOLDAVEL CURTO COM BOLSA E ROSCA, 32 MM X 1", PARA AGUA FRIA | MATERIAL | UN | 1 | 2.08 | 2.08
Insumo da Composição |  | 122 | INSUMO | SINAPI | ADESIVO PLASTICO PARA PVC, FRASCO COM *850* GR | MATERIAL | UN | 0.009 | 76.94 | 0.69
Insumo da Composição |  | 20083 | INSUMO | SINAPI | SOLUCAO PREPARADORA / LIMPADORA PARA PVC, FRASCO COM 1000 CM3 | MATERIAL | UN | 0.011 | 87.17 | 0.95
Insumo da Composição |  | 38383 | INSUMO | SINAPI | LIXA D'AGUA EM FOLHA, GRAO 100 | MATERIAL | UN | 0.017 | 2.56 | 0.04
REF. COMPOSIÇÃO DE INSTALAÇÃO SINAPI 89553 - BASE JANEIRO/2020
Composição |  | CPU.E-012.12821 |  |  | CAIXA DE PASSAGEM PARA AR SPLIT - FORNECIMENTO E INSTALAÇÃO | INHI - INSTALAÇÕES HIDROS SANITÁRIAS | UN | 1 | 28.94 | 28.94
Composição Auxiliar |  | 88248 | COMP | SINAPI | AUXILIAR DE ENCANADOR OU BOMBEIRO HIDRÁULICO COM ENCARGOS COMPLEMENTARES | SERVICOS DIVERSOS | H | 0.049 | 19.89 | 0.97
Composição Auxiliar |  | 88267 | COMP | SINAPI | ENCANADOR OU BOMBEIRO HIDRÁULICO COM ENCARGOS COMPLEMENTARES | SERVICOS DIVERSOS | H | 0.049 | 24.24 | 1.18
Composição Auxiliar |  | 100475 | COMP | SINAPI | ARGAMASSA TRAÇO 1:3 (EM VOLUME DE CIMENTO E AREIA MÉDIA ÚMIDA) COM ADIÇÃO DE IMPERMEABILIZANTE, PREPARO MECÂNICO COM BETONEIRA 400 L. AF_08/2019 | SERVICOS DIVERSOS | M3 | 0.01 | 789.16 | 7.89
Insumo da Composição |  | E-012.12821 | INSUMO | COT | CAIXA DE PASSAGEM PARA AR SPLIT - FORNECIMENTO E INSTALAÇÃO | MATERIAL | UN | 1 | 18.9 | 18.9
REF. COMPOSIÇÃO DE INSTALAÇÃO SINAPI 89553 - BASE JANEIRO/2020
LOUÇAS E METAIS - LOUÇAS/ PIAS/ TANQUES/ METAIS/ ACESSÓRIOS
Composição |  | CPU.E-014.14120 |  |  | BACIA SANITARIA (VASO) CONVENCIONAL PARA PCD SEM FURO FRONTAL, DE LOUÇA BRANCA, COM ASSENTO, TUBO DE LIGAÇÃO E ACESSÓRIOS - FORNECIMENTO E INSTALAÇÃO. REF. COMPOSIÇÃO SINAPI 95471 | SEDI - SERVIÇOS DIVERSOS | UN | 1 | 846.02 | 846.02
Composição Auxiliar |  | 88267 | COMP | SINAPI | ENCANADOR OU BOMBEIRO HIDRÁULICO COM ENCARGOS COMPLEMENTARES | SERVICOS DIVERSOS | H | 1.154 | 24.24 | 27.97
Composição Auxiliar |  | 88316 | COMP | SINAPI | SERVENTE COM ENCARGOS COMPLEMENTARES | SERVICOS DIVERSOS | H | 0.5565 | 19.29 | 10.73
Insumo da Composição |  | 4384 | INSUMO | SINAPI | PARAFUSO NIQUELADO COM ACABAMENTO CROMADO PARA FIXAR PECA SANITARIA, INCLUI PORCA CEGA, ARRUELA E BUCHA DE NYLON TAMANHO S-10 | MATERIAL | UN | 2 | 24 | 48
Insumo da Composição |  | 6138 | INSUMO | SINAPI | ANEL DE VEDACAO, PVC FLEXIVEL, 100 MM, PARA SAIDA DE BACIA / VASO SANITARIO | MATERIAL | UN | 1 | 12.09 | 12.09
Insumo da Composição |  | 36520 | INSUMO | SINAPI | BACIA SANITARIA (VASO) CONVENCIONAL PARA PCD, SEM FURO FRONTAL, DE LOUCA BRANCA (SEM ASSENTO) | MATERIAL | UN | 1 | 687.37 | 687.37
Insumo da Composição |  | 37329 | INSUMO | SINAPI | REJUNTE EPOXI, QUALQUER COR | MATERIAL | KG | 0.0881 | 136.04 | 11.98
Insumo da Composição |  | 6142 | INSUMO | SINAPI | CONJUNTO DE LIGACAO PARA BACIA SANITARIA AJUSTAVEL, EM PLASTICO BRANCO, COM TUBO, CANOPLA E ESPUDE | MATERIAL | UN | 1 | 7.93 | 7.93
Insumo da Composição |  | 377 | INSUMO | SINAPI | ASSENTO SANITARIO DE PLASTICO, TIPO CONVENCIONAL | MATERIAL | UN | 1 | 39.95 | 39.95
REF. COMPOSIÇÃO DE INSTALAÇÃO SINAPI 95471 - BASE JANEIRO/2020
Composição |  | CPU.E-014.1950 |  |  | LAVATÓRIO DE CANTO EM LOUÇA BRANCA SUSPENSO, SEM COLUNA, TIPO PNE INCL. PARAFUSOS DE FIXAÇÃO, SIFÃO TIPO COPO E VÁLVULA PARA LAVATÓRIO- FORNECIMENTO E INSTALAÇÃO. REF. COMPOSIÇÃO SINAPI 86904 | SEDI - SERVIÇOS DIVERSOS | UN | 1 | 473.12 | 473.12
Composição Auxiliar |  | 88267 | COMP | SINAPI | ENCANADOR OU BOMBEIRO HIDRÁULICO COM ENCARGOS COMPLEMENTARES | SERVICOS DIVERSOS | H | 0.387 | 24.24 | 9.38
Composição Auxiliar |  | 88316 | COMP | SINAPI | SERVENTE COM ENCARGOS COMPLEMENTARES | SERVICOS DIVERSOS | H | 0.1886 | 19.29 | 3.63
Composição Auxiliar |  | 86881 | COMP | SINAPI | SIFÃO DO TIPO GARRAFA EM METAL CROMADO 1 X 1.1/2 - FORNECIMENTO E INSTALAÇÃO. AF_01/2020 | INSTALACOES HIDRO SANITARIAS | UN | 1 | 207.16 | 207.16
Insumo da Composição |  | 36521 | INSUMO | SINAPI | LAVATORIO DE CANTO DE LOUCA BRANCA, SUSPENSO (SEM COLUNA), DIMENSOES *40 X 30* CM (L X C) | MATERIAL | UN | 1 | 163.56 | 163.56
Insumo da Composição |  | 37329 | INSUMO | SINAPI | REJUNTE EPOXI, QUALQUER COR | MATERIAL | KG | 0.0304 | 136.04 | 4.13
Insumo da Composição |  | 4351 | INSUMO | SINAPI | PARAFUSO NIQUELADO 3 1/2" COM ACABAMENTO CROMADO PARA FIXAR PECA SANITARIA, INCLUI PORCA CEGA, ARRUELA E BUCHA DE NYLON TAMANHO S-8 | MATERIAL | UN | 2 | 17.79 | 35.58
Insumo da Composição |  | 38643 | INSUMO | SINAPI | VALVULA EM METAL CROMADO PARA LAVATORIO, 1 " SEM LADRAO | MATERIAL | UN | 1 | 49.68 | 49.68
REF. COMPOSIÇÃO DE INSTALAÇÃO SINAPI 86904 - BASE JANEIRO/2020
Composição |  | CPU.E-014.1890 |  |  | TORNEIRA CROMADA DE MESA PARA LAVATORIO FECHAMENTO AUTOMÁTICO, INCLUSO ENGATE FLEXÍVEL - FORNECIMENTO E INSTALAÇÃO. | SEDI - SERVIÇOS DIVERSOS | UN | 1 | 227.71 | 227.71
Composição Auxiliar |  | 88267 | COMP | SINAPI | ENCANADOR OU BOMBEIRO HIDRÁULICO COM ENCARGOS COMPLEMENTARES | SERVICOS DIVERSOS | H | 0.096 | 24.24 | 2.32
Composição Auxiliar |  | 88316 | COMP | SINAPI | SERVENTE COM ENCARGOS COMPLEMENTARES | SERVICOS DIVERSOS | H | 0.0303 | 19.29 | 0.58
Composição Auxiliar |  | 86886 | COMP | SINAPI | ENGATE FLEXÍVEL EM INOX, 1/2 X 30CM - FORNECIMENTO E INSTALAÇÃO. AF_01/2020 | INSTALACOES HIDRO SANITARIAS | UN | 1 | 50.27 | 50.27
Insumo da Composição |  | 36796 | INSUMO | SINAPI | TORNEIRA METALICA CROMADA DE MESA, PARA LAVATORIO, TEMPORIZADA PRESSAO FECHAMENTO AUTOMATICO, BICA BAIXA | MATERIAL | UN | 1 | 174.45 | 174.45
Insumo da Composição |  | 3146 | INSUMO | SINAPI | FITA VEDA ROSCA EM ROLOS DE 18 MM X 10 M (L X C) | MATERIAL | UN | 0.021 | 4.5 | 0.09
REF. COMPOSIÇÃO DE INSTALAÇÃO SINAPI 86906 - BASE JANEIRO/2020
Composição |  | CPU.E-014.14320 |  |  | BARRA DE APOIO PARA DEFICIÊNTES, INOX, L=40 CM - FORNECIMENTO E INSTALAÇÃO. REF. COMPOSIÇÃO SETOP-MG ACE-BAR-020 JAN/2018 | SEDI - SERVIÇOS DIVERSOS | UN | 1 | 179.08 | 179.08
Composição Auxiliar |  | 88316 | COMP | SINAPI | SERVENTE COM ENCARGOS COMPLEMENTARES | SERVICOS DIVERSOS | H | 1 | 19.29 | 19.29
Composição Auxiliar |  | 88309 | COMP | SINAPI | PEDREIRO COM ENCARGOS COMPLEMENTARES | SERVICOS DIVERSOS | H | 1 | 24.33 | 24.33
Insumo da Composição |  | 7583 | INSUMO | SINAPI | BUCHA DE NYLON SEM ABA S8, COM PARAFUSO DE 4,80 X 50 MM EM ACO ZINCADO COM ROSCA SOBERBA, CABECA CHATA E FENDA PHILLIPS | MATERIAL | UN | 6 | 0.41 | 2.46
Insumo da Composição |  | E-014.14320 | INSUMO | COT | BARRA DE APOIO RETA, EM ACO INOX POLIDO, COMPRIMENTO 40CM, DIAMETRO MINIMO 3 CM | SEDI - SERVIÇOS DIVERSOS | UN | 1 | 133 | 133
REF. COMPOSIÇÃO SETOP-MG ACE-BAR-020 - BASE JANEIRO/2018
Composição |  | CPU.E-014.14420 |  |  | PAPELEIRA PLÁSTICA TIPO DISPENSER PARA PAPEL HIGIÊNICO ROLÃO. REF. COMPOSIÇÃO DE INSTALAÇÃO SINAPI 95544 | SEDI - SERVIÇOS DIVERSOS | UN | 1 | 76.06 | 76.06
Composição Auxiliar |  | 88267 | COMP | SINAPI | ENCANADOR OU BOMBEIRO HIDRÁULICO COM ENCARGOS COMPLEMENTARES | SERVICOS DIVERSOS | H | 0.3162 | 24.24 | 7.66
Composição Auxiliar |  | 88316 | COMP | SINAPI | SERVENTE COM ENCARGOS COMPLEMENTARES | SERVICOS DIVERSOS | H | 0.0996 | 19.29 | 1.92
Insumo da Composição |  | 37400 | INSUMO | SINAPI | PAPELEIRA PLASTICA TIPO DISPENSER PARA PAPEL HIGIENICO ROLAO | MATERIAL | UN | 1 | 66.48 | 66.48
REF. COMPOSIÇÃO DE INSTALAÇÃO SINAPI 95544 - BASE JANEIRO/2020
Composição |  | CPU.E-014.14410 |  |  | TOALHEIRO PLASTICO TIPO DISPENSER PARA PAPEL TOALHA INTERFOLHADO - FORNECIMENTO E INSTALAÇÃO | SEDI - SERVIÇOS DIVERSOS | UN | 1 | 76.06 | 76.06
Composição Auxiliar |  | 88267 | COMP | SINAPI | ENCANADOR OU BOMBEIRO HIDRÁULICO COM ENCARGOS COMPLEMENTARES | SERVICOS DIVERSOS | H | 0.3162 | 24.24 | 7.66
Composição Auxiliar |  | 88316 | COMP | SINAPI | SERVENTE COM ENCARGOS COMPLEMENTARES | SERVICOS DIVERSOS | H | 0.0996 | 19.29 | 1.92
Insumo da Composição |  | 37401 | INSUMO | SINAPI | TOALHEIRO PLASTICO TIPO DISPENSER PARA PAPEL TOALHA INTERFOLHADO | MATERIAL | UN | 1 | 66.48 | 66.48
REF. COMPOSIÇÃO DE INSTALAÇÃO SINAPI 95544 - BASE JANEIRO/2020
INSTALAÇÕES ELÉTRICAS
Composição |  | CPU.E-015.3045 |  |  | CABO DE COBRE FLEXÍVEL PP 2X2,5 MM2 - FORNECIMENTO E INSTALAÇÃO. | INEL - INSTALAÇÃO ELÉTRICA | M | 1 | 13.74 | 13.74
Composição Auxiliar |  | 88247 | COMP | SINAPI | AUXILIAR DE ELETRICISTA COM ENCARGOS COMPLEMENTARES | SERVICOS DIVERSOS | H | 0.12 | 20.87 | 2.5
Composição Auxiliar |  | 88264 | COMP | SINAPI | ELETRICISTA COM ENCARGOS COMPLEMENTARES | SERVICOS DIVERSOS | H | 0.12 | 25.3 | 3.03
Insumo da Composição |  | 39258 | INSUMO | SINAPI | CABO MULTIPOLAR DE COBRE, FLEXIVEL, CLASSE 4 OU 5, ISOLACAO EM HEPR, COBERTURA EM PVC-ST2, ANTICHAMA BWF-B, 0,6/1 KV, 3 CONDUTORES DE 2,5 MM2 | MATERIAL | M | 1 | 8.17 | 8.17
Insumo da Composição |  | 21127 | INSUMO | SINAPI | FITA ISOLANTE ADESIVA ANTICHAMA, USO ATE 750 V, EM ROLO DE 19 MM X 5 M | MATERIAL | UN | 0.009 | 4.53 | 0.04
REF. COMPOSIÇÃO ORSE-SE 05023 - BASE FEVEREIRO/2020
Composição |  | CPU.E-015.9076 |  |  | DISJUNTOR TRIPOLAR TIPO DIN, CORRENTE NOMINAL DE 90A - FORNECIMENTO E INSTALAÇÃO. REF. COMPOSIÇÃO SINAPI 93673 | INEL - INSTALAÇÃO ELÉTRICA | UN | 1 | 157.82 | 157.82
Composição Auxiliar |  | 88264 | COMP | SINAPI | ELETRICISTA COM ENCARGOS COMPLEMENTARES | SERVICOS DIVERSOS | H | 0.568 | 25.3 | 14.37
Composição Auxiliar |  | 88247 | COMP | SINAPI | AUXILIAR DE ELETRICISTA COM ENCARGOS COMPLEMENTARES | SERVICOS DIVERSOS | H | 0.568 | 20.87 | 11.85
Insumo da Composição |  | 2373 | INSUMO | SINAPI | DISJUNTOR TIPO NEMA, TRIPOLAR 60 ATE 100 A, TENSAO MAXIMA DE 415 V | MATERIAL | UN | 1 | 125.03 | 125.03
Insumo da Composição |  | 1575 | INSUMO | SINAPI | TERMINAL A COMPRESSAO EM COBRE ESTANHADO PARA CABO 16 MM2, 1 FURO E 1 COMPRESSAO, PARA PARAFUSO DE FIXACAO M6 | MATERIAL | UN | 3 | 2.19 | 6.57
REF. COMPOSIÇÃO SINAPI 93673 - BASE ABRIL/2020
Composição |  | CPU.E-015.9077 |  |  | DISJUNTOR TRIPOLAR TIPO DIN, CORRENTE NOMINAL DE 100A - FORNECIMENTO E INSTALAÇÃO | INEL - INSTALAÇÃO ELÉTRICA | UN | 1 | 409.47 | 409.47
Composição Auxiliar |  | 88264 | COMP | SINAPI | ELETRICISTA COM ENCARGOS COMPLEMENTARES | SERVICOS DIVERSOS | H | 0.4 | 25.3 | 10.12
Composição Auxiliar |  | 88247 | COMP | SINAPI | AUXILIAR DE ELETRICISTA COM ENCARGOS COMPLEMENTARES | SERVICOS DIVERSOS | H | 0.4 | 20.87 | 8.34
Insumo da Composição |  | 2391 | INSUMO | SINAPI | DISJUNTOR TERMOMAGNETICO TRIPOLAR 125A | MATERIAL | UN | 1 | 391.01 | 391.01
REF. COMPOSIÇÃO SINAPI 74130/010 - BASE JULHO/2020
Composição |  | CPU.E-015.9226 |  |  | DISPOSITIVO DE PROTEÇÃO CONTRA SURTO DPS, CLASSE II, 1 POLO, TENSAO MAXIMA DE 175 V, CORRENTE 8KA - FORNECIMENTO E INSTALAÇÃO. REF. COMPOSIÇÃO SIURB-SP 91701 - BASE JULHO/2019 | INEL - INSTALAÇÃO ELÉTRICA | UN | 1 | 91.56 | 91.56
Composição Auxiliar |  | 88264 | COMP | SINAPI | ELETRICISTA COM ENCARGOS COMPLEMENTARES | SERVICOS DIVERSOS | H | 0.6 | 25.3 | 15.18
Insumo da Composição |  | 39465 | INSUMO | SINAPI | DISPOSITIVO DPS CLASSE II, 1 POLO, TENSAO MAXIMA DE 175 V, CORRENTE MAXIMA DE *20* KA (TIPO AC) | MATERIAL | UN | 1 | 76.38 | 76.38
REF. COMPOSIÇÃO SIURB-SP 91701 - BASE JULHO/2019
Composição |  | CPU.E-015.9211 |  |  | DISPOSITIVO DE PROTEÇÃO CONTRA SURTO DPS, CLASSE II, 1 POLO, TENSAO MAXIMA DE 175 V, CORRENTE 20KA - FORNECIMENTO E INSTALAÇÃO. REF. COMPOSIÇÃO SIURB-SP 91701 - BASE JULHO/2019 | INEL - INSTALAÇÃO ELÉTRICA | UN | 1 | 91.56 | 91.56
Composição Auxiliar |  | 88264 | COMP | SINAPI | ELETRICISTA COM ENCARGOS COMPLEMENTARES | SERVICOS DIVERSOS | H | 0.6 | 25.3 | 15.18
Insumo da Composição |  | 39465 | INSUMO | SINAPI | DISPOSITIVO DPS CLASSE II, 1 POLO, TENSAO MAXIMA DE 175 V, CORRENTE MAXIMA DE *20* KA (TIPO AC) | MATERIAL | UN | 1 | 76.38 | 76.38
REF. COMPOSIÇÃO SIURB-SP 91701 - BASE JULHO/2019
Composição |  | CPU.E-015.6000 |  |  | DISPOSITIVO TETRAPOLAR DR (3FASE/NEUTRO - IN 30mA) - DIN 40 A. REF. COMPOSIÇÃO SINAPI 02.INEL.ELE2.093/01 | INEL - INSTALAÇÃO ELÉTRICA | UN | 1 | 211.57 | 211.57
Composição Auxiliar |  | 88264 | COMP | SINAPI | ELETRICISTA COM ENCARGOS COMPLEMENTARES | SERVICOS DIVERSOS | H | 0.541 | 25.3 | 13.68
Composição Auxiliar |  | 88247 | COMP | SINAPI | AUXILIAR DE ELETRICISTA COM ENCARGOS COMPLEMENTARES | SERVICOS DIVERSOS | H | 0.541 | 20.87 | 11.29
Insumo da Composição |  | 39456 | INSUMO | SINAPI | DISPOSITIVO DR, 4 POLOS, SENSIBILIDADE DE 30 MA, CORRENTE DE 40 A, TIPO AC | MATERIAL | UN | 1 | 179.2 | 179.2
Insumo da Composição |  | 1574 | INSUMO | SINAPI | TERMINAL A COMPRESSAO EM COBRE ESTANHADO PARA CABO 10 MM2, 1 FURO E 1 COMPRESSAO, PARA PARAFUSO DE FIXACAO M6 | MATERIAL | UN | 4 | 1.85 | 7.4
REF. COMPOSIÇÃO DE INSTALAÇÃO SINAPI 02.INEL.ELE2.093/01 - BASE ABRIL/2020
Composição |  | CPU.E-015.16738 |  |  | DISPOSITIVO TETRAPOLAR DR (3FASE/NEUTRO - IN 30mA) - DIN 25 A. REF. COMPOSIÇÃO SINAPI 02.INEL.ELE2.093/01 | INES - INSTALAÇÕES ESPECIAIS | UN | 1 | 189.54 | 189.54
Composição Auxiliar |  | 88264 | COMP | SINAPI | ELETRICISTA COM ENCARGOS COMPLEMENTARES | SERVICOS DIVERSOS | H | 0.541 | 25.3 | 13.68
Composição Auxiliar |  | 88247 | COMP | SINAPI | AUXILIAR DE ELETRICISTA COM ENCARGOS COMPLEMENTARES | SERVICOS DIVERSOS | H | 0.541 | 20.87 | 11.29
Insumo da Composição |  | 39445 | INSUMO | SINAPI | DISPOSITIVO DR, 2 POLOS, SENSIBILIDADE DE 30 MA, CORRENTE DE 25 A, TIPO AC | MATERIAL | UN | 1 | 157.17 | 157.17
Insumo da Composição |  | 1574 | INSUMO | SINAPI | TERMINAL A COMPRESSAO EM COBRE ESTANHADO PARA CABO 10 MM2, 1 FURO E 1 COMPRESSAO, PARA PARAFUSO DE FIXACAO M6 | MATERIAL | UN | 4 | 1.85 | 7.4
REF. COMPOSIÇÃO DE INSTALAÇÃO SINAPI 02.INEL.ELE2.093/01 - BASE ABRIL/2020
Composição |  | CPU.E-015.6086 |  |  | LUMINÁRIA DE EMBUTIR, TIPO CALHA, PARA LÂMPADA TUBULAR LED 2X18W, INCLUSO LAMPÂDAS - FORNECIMENTO E INSTALAÇÃO | INEL - INSTALAÇÃO ELÉTRICA | UN | 1 | 179.06 | 179.06
Composição Auxiliar |  | 88264 | COMP | SINAPI | ELETRICISTA COM ENCARGOS COMPLEMENTARES | SERVICOS DIVERSOS | H | 0.3551 | 25.3 | 8.98
Composição Auxiliar |  | 88247 | COMP | SINAPI | AUXILIAR DE ELETRICISTA COM ENCARGOS COMPLEMENTARES | SERVICOS DIVERSOS | H | 0.148 | 20.87 | 3.08
Insumo da Composição |  | 39387 | INSUMO | SINAPI | LAMPADA LED TUBULAR BIVOLT 18/20 W, BASE G13 | MATERIAL | UN | 2 | 12 | 24
Insumo da Composição |  | E-015.6086 | INSUMO | COT | LUMINÁRIA DE EMBUTIR, TIPO CALHA, PARA LÂMPADA TUBULAR LED 2X18W | INEL - INSTALAÇÃO ELÉTRICA | UN | 1 | 143 | 143
REF. COMPOSIÇÃO DE INSTALAÇÃO SINAPI 97587 - BASE ABRIL/2020
Composição |  | CPU.E-015.16739 |  |  | LUMINÁRIA DE EMBUTIR, TIPO CALHA, PARA LÂMPADA TUBULAR LED 18W, INCLUSO LAMPÂDAS - FORNECIMENTO E INSTALAÇÃO | INES - INSTALAÇÕES ESPECIAIS | UN | 1 | 107.06 | 107.06
Composição Auxiliar |  | 88264 | COMP | SINAPI | ELETRICISTA COM ENCARGOS COMPLEMENTARES | SERVICOS DIVERSOS | H | 0.3551 | 25.3 | 8.98
Composição Auxiliar |  | 88247 | COMP | SINAPI | AUXILIAR DE ELETRICISTA COM ENCARGOS COMPLEMENTARES | SERVICOS DIVERSOS | H | 0.148 | 20.87 | 3.08
Insumo da Composição |  | 39387 | INSUMO | SINAPI | LAMPADA LED TUBULAR BIVOLT 18/20 W, BASE G13 | MATERIAL | UN | 1 | 12 | 12
Insumo da Composição |  | E-015.16739 | INSUMO | COT | LUMINÁRIA DE EMBUTIR, TIPO CALHA, PARA LÂMPADA TUBULAR LED 18W | MATERIAL | UN | 1 | 83 | 83
REF. COMPOSIÇÃO DE INSTALAÇÃO SINAPI 97587 - BASE ABRIL/2020
Composição |  | CPU.E-015.16345 |  |  | PLAFON LED DE EMBUTIR REDONDO 25W BRANCO - FORNECIMENTO E INSTALAÇÃO | INEL - INSTALAÇÃO ELÉTRICA | UN | 1 | 86.39 | 86.39
Composição Auxiliar |  | 88264 | COMP | SINAPI | ELETRICISTA COM ENCARGOS COMPLEMENTARES | SERVICOS DIVERSOS | H | 0.5355 | 25.3 | 13.54
Composição Auxiliar |  | 88247 | COMP | SINAPI | AUXILIAR DE ELETRICISTA COM ENCARGOS COMPLEMENTARES | SERVICOS DIVERSOS | H | 0.2231 | 20.87 | 4.65
Insumo da Composição |  | 3803 | INSUMO | SINAPI | LUMINARIA PLAFON REDONDO COM VIDRO FOSCO DIAMETRO *25* CM, PARA 1 LAMPADA, BASE E27, POTENCIA MAXIMA 40/60 W (NAO INCLUI LAMPADA) | MATERIAL | UN | 1 | 68.2 | 68.2
REF. COMPOSIÇÃO DE INSTALAÇÃO SINAPI 97592 - BASE ABRIL/2020
Composição |  | CPU.E-015.15510 |  |  | CONJUNTO DE PLUGS MACHO E FÊMEA, 2P+T 10A, 250V, NBR 14136 - FORNECIMENTO E INSTALAÇÃO | INEL - INSTALAÇÃO ELÉTRICA | CJ | 1 | 12.41 | 12.41
Composição Auxiliar |  | 88264 | COMP | SINAPI | ELETRICISTA COM ENCARGOS COMPLEMENTARES | SERVICOS DIVERSOS | H | 0.1 | 25.3 | 2.53
Composição Auxiliar |  | 88247 | COMP | SINAPI | AUXILIAR DE ELETRICISTA COM ENCARGOS COMPLEMENTARES | SERVICOS DIVERSOS | H | 0.1 | 20.87 | 2.08
Insumo da Composição |  | E-015.16951 | INSUMO | COT | PLUG FÊMEA, 2P+T 10A, 250V | INEL - INSTALAÇÃO ELÉTRICA | UN | 1 | 3.9 | 3.9
Insumo da Composição |  | E-015.16952 | INSUMO | COT | PLUG MACHO, 2P+T 10A, 250V | INEL - INSTALAÇÃO ELÉTRICA | UN | 1 | 3.9 | 3.9
Composição |  | CPU.E-015.2120 |  |  | CONECTOR DE ALUMINIO TIPO PRENSA CABO, BITOLA 3/4", PARA CABOS DE DIAMETRO DE 17,5 A 20 MM - FORNECIMENTO E INSTALAÇÃO | INEL - INSTALAÇÃO ELÉTRICA | UN | 1 | 21.24 | 21.24
Composição Auxiliar |  | 88247 | COMP | SINAPI | AUXILIAR DE ELETRICISTA COM ENCARGOS COMPLEMENTARES | SERVICOS DIVERSOS | H | 0.1 | 20.87 | 2.08
Composição Auxiliar |  | 88264 | COMP | SINAPI | ELETRICISTA COM ENCARGOS COMPLEMENTARES | SERVICOS DIVERSOS | H | 0.1 | 25.3 | 2.53
Insumo da Composição |  | 1599 | INSUMO | SINAPI | CONECTOR DE ALUMINIO TIPO PRENSA CABO, BITOLA 3/4", PARA CABOS DE DIAMETRO DE 17,5 A 20 MM | MATERIAL | UN | 1 | 16.63 | 16.63
Composição |  | CPU.E-015.16392 |  |  | CAIXA DE TOMADA PARA PERFILADO, INCLUSO MÓDULO DE TOMADA 2P+T, 10A - FORNECIMENTO E INSTALAÇÃO | INEL - INSTALAÇÃO ELÉTRICA | UN | 1 | 67.35 | 67.35
Composição Auxiliar |  | 88247 | COMP | SINAPI | AUXILIAR DE ELETRICISTA COM ENCARGOS COMPLEMENTARES | SERVICOS DIVERSOS | H | 0.519 | 20.87 | 10.83
Composição Auxiliar |  | 88264 | COMP | SINAPI | ELETRICISTA COM ENCARGOS COMPLEMENTARES | SERVICOS DIVERSOS | H | 0.519 | 25.3 | 13.13
Composição Auxiliar |  | 91990 | COMP | SINAPI | TOMADA ALTA DE EMBUTIR (1 MÓDULO), 2P+T 10 A, SEM SUPORTE E SEM PLACA - FORNECIMENTO E INSTALAÇÃO. AF_03/2023 | INSTALACAO ELETRICA/ELETRIFICACAO E ILUMINACAO EXTERNA | UN | 1 | 30.89 | 30.89
Insumo da Composição |  | E-015.16390 | INSUMO | COT | CAIXA DE TOMADA PARA PERFILADO 38X38 MM | INEL - INSTALAÇÃO ELÉTRICA | UN | 1 | 12.5 | 12.5
REF. COMPOSIÇÃO DE EXECUÇÃO SINAPI 91939 - BASE ABRIL/2020
Composição |  | CPU.E-015.3046 |  |  | CABO PP 3X1,50 MM2 - FORNECIMENTO E INSTALAÇÃO. REF. COMPOSIÇÃO DE INSTALAÇÃO IOPES 151435 | INEL - INSTALAÇÃO ELÉTRICA | M | 1 | 10.63 | 10.63
Composição Auxiliar |  | 88247 | COMP | SINAPI | AUXILIAR DE ELETRICISTA COM ENCARGOS COMPLEMENTARES | SERVICOS DIVERSOS | H | 0.11 | 20.87 | 2.29
Composição Auxiliar |  | 88264 | COMP | SINAPI | ELETRICISTA COM ENCARGOS COMPLEMENTARES | SERVICOS DIVERSOS | H | 0.11 | 25.3 | 2.78
Insumo da Composição |  | 39257 | INSUMO | SINAPI | CABO MULTIPOLAR DE COBRE, FLEXIVEL, CLASSE 4 OU 5, ISOLACAO EM HEPR, COBERTURA EM PVC-ST2, ANTICHAMA BWF-B, 0,6/1 KV, 3 CONDUTORES DE 1,5 MM2 | MATERIAL | M | 1.02 | 5.42 | 5.52
Insumo da Composição |  | 21127 | INSUMO | SINAPI | FITA ISOLANTE ADESIVA ANTICHAMA, USO ATE 750 V, EM ROLO DE 19 MM X 5 M | MATERIAL | UN | 0.009 | 4.53 | 0.04
REF. COMPOSIÇÃO DE INSTALAÇÃO IOPES-ES 151435 - BASE FEVEREIRO/2020
Composição |  | CPU.E-015.16426 |  |  | FITA METALICA PERFURADA PARA FIXAÇÃO DE TUBOS MENORES OU IGUAIS A 40 MM COM ABRAÇADEIRA METÁLICA FLEXÍVEL 18 MM - FORNECIMENTO E INSTALAÇÃO. REF. COMPOSIÇÃO SINAPI 91185 | INEL - INSTALAÇÃO ELÉTRICA | M | 1 | 6.82 | 6.82
Composição Auxiliar |  | 88248 | COMP | SINAPI | AUXILIAR DE ENCANADOR OU BOMBEIRO HIDRÁULICO COM ENCARGOS COMPLEMENTARES | SERVICOS DIVERSOS | H | 0.029 | 19.89 | 0.57
Composição Auxiliar |  | 88267 | COMP | SINAPI | ENCANADOR OU BOMBEIRO HIDRÁULICO COM ENCARGOS COMPLEMENTARES | SERVICOS DIVERSOS | H | 0.211 | 24.24 | 5.11
Insumo da Composição |  | 14153 | INSUMO | SINAPI | FITA METALICA PERFURADA, L = *18* MM, ROLO DE 30 M, CARGA RECOMENDADA = *30* KGF | MATERIAL | UN | 0.005 | 53.3 | 0.26
Insumo da Composição |  | 4350 | INSUMO | SINAPI | BUCHA DE NYLON, DIAMETRO DO FURO 8 MM, COMPRIMENTO 40 MM, COM PARAFUSO DE ROSCA SOBERBA, CABECA CHATA, FENDA SIMPLES, 4,8 X 50 MM | MATERIAL | UN | 1.3 | 0.68 | 0.88
REF. COMPOSIÇÃO SINAPI 91185 - BASE ABRIL/2020
Composição |  | CPU.E-015.16408 |  |  | ELETRODUTO/DUTO PEAD FLEXIVEL PAREDE SIMPLES, CORRUGADO, COR PRETA, DN 2", PARA CABEAMENTO SUBTERRANEO, INCLUSO ESCAVAÇÃO, PREPARO DE FUNDO DE VALA E REATERRO - FORNECIMENTO E INSTALAÇÃO | INEL - INSTALAÇÃO ELÉTRICA | M | 1 | 43.39 | 43.39
Composição Auxiliar |  | 93358 | COMP | SINAPI | ESCAVAÇÃO MANUAL DE VALA COM PROFUNDIDADE MENOR OU IGUAL A 1,30 M. AF_02/2021 | MOVIMENTO DE TERRA | M3 | 0.24 | 76.31 | 18.31
Composição Auxiliar |  | 101617 | COMP | SINAPI | PREPARO DE FUNDO DE VALA COM LARGURA MAIOR OU IGUAL A 1,5 M E MENOR QUE 2,5 M (ACERTO DO SOLO NATURAL). AF_08/2020 | MOVIMENTO DE TERRA | M2 | 0.4 | 2.76 | 1.1
Composição Auxiliar |  | 97668 | COMP | SINAPI | ELETRODUTO FLEXÍVEL CORRUGADO, PEAD, DN 63 (2"), PARA REDE ENTERRADA DE DISTRIBUIÇÃO DE ENERGIA ELÉTRICA - FORNECIMENTO E INSTALAÇÃO. AF_12/2021 | INSTALACAO ELETRICA/ELETRIFICACAO E ILUMINACAO EXTERNA | M | 1 | 12.88 | 12.88
Composição Auxiliar |  | 96995 | COMP | SINAPI | REATERRO MANUAL APILOADO COM SOQUETE. AF_10/2017 | MOVIMENTO DE TERRA | M3 | 0.24 | 46.26 | 11.1
Composição |  | CPU.E-015.1040 |  |  | CAIXA RETANGULAR 4"X2", PARA ELETRODUTO, PVC - FORNECIMENTO E INSTALAÇÃO. REF. COMPOSIÇÃO SINAPI 91940 | INEL - INSTALAÇÃO ELÉTRICA | UN | 1 | 14.66 | 14.66
Composição Auxiliar |  | 88247 | COMP | SINAPI | AUXILIAR DE ELETRICISTA COM ENCARGOS COMPLEMENTARES | SERVICOS DIVERSOS | H | 0.247 | 20.87 | 5.15
Composição Auxiliar |  | 88264 | COMP | SINAPI | ELETRICISTA COM ENCARGOS COMPLEMENTARES | SERVICOS DIVERSOS | H | 0.247 | 25.3 | 6.24
Composição Auxiliar |  | 88629 | COMP | SINAPI | ARGAMASSA TRAÇO 1:3 (EM VOLUME DE CIMENTO E AREIA MÉDIA ÚMIDA), PREPARO MANUAL. AF_08/2019 | SERVICOS DIVERSOS | M3 | 0.0009 | 729.41 | 0.65
Insumo da Composição |  | 1872 | INSUMO | SINAPI | CAIXA DE PASSAGEM, EM PVC, DE 4" X 2", PARA ELETRODUTO FLEXIVEL CORRUGADO | MATERIAL | UN | 1 | 2.62 | 2.62
REF. COMPOSIÇÃO DE INSTALAÇÃO SINAPI 91940 - BASE ABRIL/2020
Composição |  | CPU.E-015.15241 |  |  | ELETROCALHA PERFURADA EM AÇO GALVANIZADO, LARGURA 100MM E ALTURA 50MM - FORNECIMENTO E INSTALAÇÃO | INEL - INSTALAÇÃO ELÉTRICA | M | 1 | 62.88 | 62.88
Composição Auxiliar |  | 88264 | COMP | SINAPI | ELETRICISTA COM ENCARGOS COMPLEMENTARES | SERVICOS DIVERSOS | H | 0.091 | 25.3 | 2.3
Composição Auxiliar |  | 88247 | COMP | SINAPI | AUXILIAR DE ELETRICISTA COM ENCARGOS COMPLEMENTARES | SERVICOS DIVERSOS | H | 0.091 | 20.87 | 1.89
Composição Auxiliar |  | CPU.E-015.15180 | COMP | COT | EMENDA PARA ELETROCALHA PERFURADA EM AÇO GALVANIZADO, LARGURA 100MM E ALTURA 50MM - FORNECIMENTO E INSTALAÇÃO | INEL - INSTALAÇÃO ELÉTRICA | UN | 0.333 | 54.02 | 17.98
Insumo da Composição |  | E-015.15240A | INSUMO | COT | ELETROCALHA PERFURADA EM CHAPA DE AÇO GALVANIZADO, LARGURA 100 MM E ALTURA 50 MM | INEL - INSTALAÇÃO ELÉTRICA | M | 0.982 | 27.1 | 26.61
Insumo da Composição |  | E-015.15240B | INSUMO | COT | TAMPA PARA ELETROCALHA, TIPO U, LARGURA 100 MM, CHAPA 24 | INEL - INSTALAÇÃO ELÉTRICA | M | 1 | 14.1 | 14.1
REF. COMPOSIÇÃO DE INSTALAÇÃO SINAPI 02.INEL.ELCA.002/02 - BASE ABRIL/2020
Composição |  | CPU.E-015.15180 |  |  | EMENDA PARA ELETROCALHA PERFURADA EM AÇO GALVANIZADO, LARGURA 100MM E ALTURA 50MM - FORNECIMENTO E INSTALAÇÃO | INEL - INSTALAÇÃO ELÉTRICA | UN | 1 | 54.02 | 54.02
Composição Auxiliar |  | 88264 | COMP | SINAPI | ELETRICISTA COM ENCARGOS COMPLEMENTARES | SERVICOS DIVERSOS | H | 0.183 | 25.3 | 4.62
Composição Auxiliar |  | 88247 | COMP | SINAPI | AUXILIAR DE ELETRICISTA COM ENCARGOS COMPLEMENTARES | SERVICOS DIVERSOS | H | 0.183 | 20.87 | 3.81
Insumo da Composição |  | E-015.15180A | INSUMO | COT | EMENDA PARA ELETROCALHA EM CHAPA DE AÇO GALVANIZADO 100X50MM | INEL - INSTALAÇÃO ELÉTRICA | UN | 1 | 6.5 | 6.5
Insumo da Composição |  | E-015.16450B | INSUMO | COT | TALA PARA EMENDA DE ELETROCALHA PERFURADA H= 50MM | INEL - INSTALAÇÃO ELÉTRICA | UN | 4 | 6.5 | 26
Insumo da Composição |  | E-015.15180C | INSUMO | COT | PARAFUSO CABEÇA LENTILHA 1/4" X 3/4" | INEL - INSTALAÇÃO ELÉTRICA | UN | 16.8 | 0.39 | 6.55
Insumo da Composição |  | E-015.15180D | INSUMO | COT | ARRUELA SIMPLES 1/4" | INEL - INSTALAÇÃO ELÉTRICA | UN | 16.8 | 0.26 | 4.36
Insumo da Composição |  | E-015.15180E | INSUMO | COT | PORCA SEXTAVADA 1/4" | INEL - INSTALAÇÃO ELÉTRICA | UN | 16.8 | 0.13 | 2.18
REF. COMPOSIÇÃO DE INSTALAÇÃO SINAPI 02.INEL.ELCA.009/02 - BASE ABRIL/2020
Composição |  | CPU.E-015.7015 |  |  | PERFILADO PERFURADO DE 38X38 MM COM TAMPA - FORNECIMENTO E INSTALAÇÃO | INEL - INSTALAÇÃO ELÉTRICA | M | 1 | 19.46 | 19.46
Composição Auxiliar |  | 88248 | COMP | SINAPI | AUXILIAR DE ENCANADOR OU BOMBEIRO HIDRÁULICO COM ENCARGOS COMPLEMENTARES | SERVICOS DIVERSOS | H | 0.009 | 19.89 | 0.17
Composição Auxiliar |  | 88267 | COMP | SINAPI | ENCANADOR OU BOMBEIRO HIDRÁULICO COM ENCARGOS COMPLEMENTARES | SERVICOS DIVERSOS | H | 0.061 | 24.24 | 1.47
Insumo da Composição |  | 39028 | INSUMO | SINAPI | PERFILADO PERFURADO SIMPLES 38 X 38 MM, CHAPA 22 | MATERIAL | M | 1 | 10.32 | 10.32
Insumo da Composição |  | E-015.7015 | INSUMO | COT | TAMPA PARA PERFILADO PERFURADO DE 38X38MM | INEL - INSTALAÇÃO ELÉTRICA | M | 1 | 7.5 | 7.5
REF. COMPOSIÇÃO DE INSTALAÇÃO SINAPI 90461 - BASE ABRIL/2020
Composição |  | CPU.E-015.7026 |  |  | GANCHO CURTO PARA SUPORTE DE PERFILADO 38X38 MM, INCLUSO ACESSÓRIO DE FIXAÇÃO EM LAJE OU ESTRUTURA DE MADEIRA/METÁLICA - FORNECIMENTO E INSTALAÇÃO | INEL - INSTALAÇÃO ELÉTRICA | UN | 1 | 30.12 | 30.12
Composição Auxiliar |  | 88247 | COMP | SINAPI | AUXILIAR DE ELETRICISTA COM ENCARGOS COMPLEMENTARES | SERVICOS DIVERSOS | H | 0.15 | 20.87 | 3.13
Composição Auxiliar |  | 88264 | COMP | SINAPI | ELETRICISTA COM ENCARGOS COMPLEMENTARES | SERVICOS DIVERSOS | H | 0.15 | 25.3 | 3.79
Insumo da Composição |  | E-015.7025A | INSUMO | COT | SUPORTE GANCHO CURTO 44X32 MM PARA PERFILADO 38X38MM | INEL - INSTALAÇÃO ELÉTRICA | UN | 1 | 5.2 | 5.2
Insumo da Composição |  | E-015.7025B | INSUMO | COT | JUNÇÃO ANGULAR DUPLA PARA PERFILADO 38X38MM | INEL - INSTALAÇÃO ELÉTRICA | UN | 1 | 7.58 | 7.58
Insumo da Composição |  | 39996 | INSUMO | SINAPI | VERGALHAO ZINCADO ROSCA TOTAL, 1/4 " (6,3 MM) | MATERIAL | M | 1.4 | 3.96 | 5.54
Insumo da Composição |  | 11976 | INSUMO | SINAPI | CHUMBADOR, DIAMETRO 1/4" COM PARAFUSO 1/4" X 40 MM | MATERIAL | UN | 2 | 1.28 | 2.56
Insumo da Composição |  | E-015.15180D | INSUMO | COT | ARRUELA SIMPLES 1/4" | INEL - INSTALAÇÃO ELÉTRICA | UN | 4 | 0.26 | 1.04
Insumo da Composição |  | 39997 | INSUMO | SINAPI | PORCA ZINCADA, SEXTAVADA, DIAMETRO 1/4" | MATERIAL | UN | 4 | 0.32 | 1.28
REF. COMPOSIÇÃO DE INSTALAÇÃO SETOP-MG ELE-PER-060 - BASE JANEIRO/2018
Composição |  | CPU.E-015.15243 |  |  | SUPORTE VERTICAL 70X96MM, INCLUSO ACESSÓRIO DE FIXAÇÃO EM LAJE OU ESTRUTURA DE MADEIRA/METÁLICA - FORNECIMENTO E INSTALAÇÃO | INEL - INSTALAÇÃO ELÉTRICA | UN | 1 | 29.92 | 29.92
Composição Auxiliar |  | 88247 | COMP | SINAPI | AUXILIAR DE ELETRICISTA COM ENCARGOS COMPLEMENTARES | SERVICOS DIVERSOS | H | 0.15 | 20.87 | 3.13
Composição Auxiliar |  | 88264 | COMP | SINAPI | ELETRICISTA COM ENCARGOS COMPLEMENTARES | SERVICOS DIVERSOS | H | 0.15 | 25.3 | 3.79
Insumo da Composição |  | E-015.15243 | INSUMO | COT | SUPORTE VERTICAL 70X96MM, PARA ELETROCALHA 100X50 MM | INEL - INSTALAÇÃO ELÉTRICA | UN | 1 | 5 | 5
Insumo da Composição |  | E-015.7025B | INSUMO | COT | JUNÇÃO ANGULAR DUPLA PARA PERFILADO 38X38MM | INEL - INSTALAÇÃO ELÉTRICA | UN | 1 | 7.58 | 7.58
Insumo da Composição |  | 39996 | INSUMO | SINAPI | VERGALHAO ZINCADO ROSCA TOTAL, 1/4 " (6,3 MM) | MATERIAL | M | 1.4 | 3.96 | 5.54
Insumo da Composição |  | 11976 | INSUMO | SINAPI | CHUMBADOR, DIAMETRO 1/4" COM PARAFUSO 1/4" X 40 MM | MATERIAL | UN | 2 | 1.28 | 2.56
Insumo da Composição |  | E-015.15180D | INSUMO | COT | ARRUELA SIMPLES 1/4" | INEL - INSTALAÇÃO ELÉTRICA | UN | 4 | 0.26 | 1.04
Insumo da Composição |  | 39997 | INSUMO | SINAPI | PORCA ZINCADA, SEXTAVADA, DIAMETRO 1/4" | MATERIAL | UN | 4 | 0.32 | 1.28
REF. COMPOSIÇÃO DE INSTALAÇÃO SETOP-MG ELE-PER-060 - BASE JANEIRO/2018
Composição |  | CPU.E-015.15405 |  |  | SAÍDA HORIZONTAL/LATERAL PERFILADO 38X38MM PARA ELETRODUTO Ø3/4", INCLUSO ACESSÓRIO DE FIXAÇÃO - FORNECIMENTO E INSTAÇÃO | INEL - INSTALAÇÃO ELÉTRICA | UN | 1 | 14.78 | 14.78
Composição Auxiliar |  | 88264 | COMP | SINAPI | ELETRICISTA COM ENCARGOS COMPLEMENTARES | SERVICOS DIVERSOS | H | 0.15 | 25.3 | 3.79
Composição Auxiliar |  | 88247 | COMP | SINAPI | AUXILIAR DE ELETRICISTA COM ENCARGOS COMPLEMENTARES | SERVICOS DIVERSOS | H | 0.15 | 20.87 | 3.13
Insumo da Composição |  | E-015.15375 | INSUMO | COT | SAÍDA HORIZONTAL/LATERAL PARA ELETROCALHA PARA ELETRODUTO 3/4" | INEL - INSTALAÇÃO ELÉTRICA | UN | 1 | 3.9 | 3.9
Insumo da Composição |  | 39175 | INSUMO | SINAPI | BUCHA EM ALUMINIO, COM ROSCA, DE 3/4", PARA ELETRODUTO | MATERIAL | UN | 1 | 1.33 | 1.33
Insumo da Composição |  | 39209 | INSUMO | SINAPI | ARRUELA EM ALUMINIO, COM ROSCA, DE 3/4", PARA ELETRODUTO | INEL - INSTALAÇÃO ELÉTRICA | UN | 1 | 0.69 | 0.69
Insumo da Composição |  | E-015.15180C | INSUMO | COT | PARAFUSO CABEÇA LENTILHA 1/4" X 3/4" | INEL - INSTALAÇÃO ELÉTRICA | UN | 2 | 0.39 | 0.78
Insumo da Composição |  | E-015.15180D | INSUMO | COT | ARRUELA SIMPLES 1/4" | INEL - INSTALAÇÃO ELÉTRICA | UN | 2 | 0.26 | 0.52
Insumo da Composição |  | 39997 | INSUMO | SINAPI | PORCA ZINCADA, SEXTAVADA, DIAMETRO 1/4" | MATERIAL | UN | 2 | 0.32 | 0.64
REF. COMPOSIÇÃO IOPES-ES 150850 - BASE FEVEREIRO/2020
Composição |  | CPU.E-015.15017 |  |  | CURVA 90° PARA PERFILADO PERFURADAO EM AÇO GALVANIZADO, LARGURA DE 38MM E ALTURA DE 38MM - FORNECIMENTO E INSTALAÇÃO | INEL - INSTALAÇÃO ELÉTRICA | UN | 1 | 26.11 | 26.11
Composição Auxiliar |  | 88247 | COMP | SINAPI | AUXILIAR DE ELETRICISTA COM ENCARGOS COMPLEMENTARES | SERVICOS DIVERSOS | H | 0.1 | 20.87 | 2.08
Composição Auxiliar |  | 88264 | COMP | SINAPI | ELETRICISTA COM ENCARGOS COMPLEMENTARES | SERVICOS DIVERSOS | H | 0.1 | 25.3 | 2.53
Insumo da Composição |  | E-015.15017 | INSUMO | COT | CURVA 90° PARA PERFILADO PERFURADAO EM AÇO GALVANIZADO, LARGURA DE 38MM E ALTURA DE 38MM | INEL - INSTALAÇÃO ELÉTRICA | UN | 1 | 21.5 | 21.5
Composição |  | CPU.E-015.7045 |  |  | JUNÇÃO "T" PARA PERFILADO 38X38M - FORNECIMENTO E INSTALAÇÃO | INEL - INSTALAÇÃO ELÉTRICA | UN | 1 | 17.51 | 17.51
Composição Auxiliar |  | 88247 | COMP | SINAPI | AUXILIAR DE ELETRICISTA COM ENCARGOS COMPLEMENTARES | SERVICOS DIVERSOS | H | 0.1 | 20.87 | 2.08
Composição Auxiliar |  | 88264 | COMP | SINAPI | ELETRICISTA COM ENCARGOS COMPLEMENTARES | SERVICOS DIVERSOS | H | 0.1 | 25.3 | 2.53
Insumo da Composição |  | E-015.7045 | INSUMO | COT | JUNÇÃO "T" PARA PERFILADO 38X38M | INEL - INSTALAÇÃO ELÉTRICA | UN | 1 | 12.9 | 12.9
Composição |  | CPU.E-015.15015 |  |  | CURVA HORIZONTAL 90º PARA ELETROCALHA PERFURADA EM AÇO GALVANIZADO, LARGURA DE 100MM E ALTURA DE 50MM - FORNECIMENTO E INSTALAÇÃO. REF. COMPOSIÇÃO SINAPI 02.INEL.ELCA.016/02 | INEL - INSTALAÇÃO ELÉTRICA | UN | 1 | 80.63 | 80.63
Composição Auxiliar |  | 88264 | COMP | SINAPI | ELETRICISTA COM ENCARGOS COMPLEMENTARES | SERVICOS DIVERSOS | H | 0.274 | 25.3 | 6.93
Composição Auxiliar |  | 88247 | COMP | SINAPI | AUXILIAR DE ELETRICISTA COM ENCARGOS COMPLEMENTARES | SERVICOS DIVERSOS | H | 0.274 | 20.87 | 5.71
Insumo da Composição |  | E-015.15015 | INSUMO | COT | CURVA HORIZONTAL 90° PARA ELETROCALHA EM CHAPA DE AÇO GALVANIZADO 100X50MM COM TAMPA | INEL - INSTALAÇÃO ELÉTRICA | UN | 1 | 28.9 | 28.9
Insumo da Composição |  | E-015.16450B | INSUMO | COT | TALA PARA EMENDA DE ELETROCALHA PERFURADA H= 50MM | INEL - INSTALAÇÃO ELÉTRICA | UN | 4 | 6.5 | 26
Insumo da Composição |  | E-015.15180C | INSUMO | COT | PARAFUSO CABEÇA LENTILHA 1/4" X 3/4" | INEL - INSTALAÇÃO ELÉTRICA | UN | 16.8 | 0.39 | 6.55
Insumo da Composição |  | E-015.15180D | INSUMO | COT | ARRUELA SIMPLES 1/4" | INEL - INSTALAÇÃO ELÉTRICA | UN | 16.8 | 0.26 | 4.36
Insumo da Composição |  | E-015.15180E | INSUMO | COT | PORCA SEXTAVADA 1/4" | INEL - INSTALAÇÃO ELÉTRICA | UN | 16.8 | 0.13 | 2.18
REF. COMPOSIÇÃO DE INSTALAÇÃO SINAPI 02.INEL.ELCA.016/02- BASE ABRIL/2020
Composição |  | CPU.E-015.15040 |  |  | TÊ HORIZONTAL 90° PARA ELETROCALHA, PERFURADA EM AÇO GALVANIZADO, LARGURA DE 100MM E ALTURA DE 50MM - FORNECIMENTO E INSTALAÇÃO. REF. COMPOSIÇÃO DE INSTALAÇÃO SINAPI 02.INEL.ELCA.023/02 | INEL - INSTALAÇÃO ELÉTRICA | UN | 1 | 104.42 | 104.42
Composição Auxiliar |  | 88264 | COMP | SINAPI | ELETRICISTA COM ENCARGOS COMPLEMENTARES | SERVICOS DIVERSOS | H | 0.366 | 25.3 | 9.25
Composição Auxiliar |  | 88247 | COMP | SINAPI | AUXILIAR DE ELETRICISTA COM ENCARGOS COMPLEMENTARES | SERVICOS DIVERSOS | H | 0.366 | 20.87 | 7.63
Insumo da Composição |  | E-015.15040 | INSUMO | COT | TÊ HORIZONTAL 90° PARA ELETROCALHA EM CHAPA DE AÇO GALVANIZADO 100X50MM COM TAMPA | INEL - INSTALAÇÃO ELÉTRICA | UN | 1 | 28.9 | 28.9
Insumo da Composição |  | E-015.16450B | INSUMO | COT | TALA PARA EMENDA DE ELETROCALHA PERFURADA H= 50MM | INEL - INSTALAÇÃO ELÉTRICA | UN | 6 | 6.5 | 39
Insumo da Composição |  | E-015.15180C | INSUMO | COT | PARAFUSO CABEÇA LENTILHA 1/4" X 3/4" | INEL - INSTALAÇÃO ELÉTRICA | UN | 25.2 | 0.39 | 9.82
Insumo da Composição |  | E-015.15180D | INSUMO | COT | ARRUELA SIMPLES 1/4" | INEL - INSTALAÇÃO ELÉTRICA | UN | 25.2 | 0.26 | 6.55
Insumo da Composição |  | E-015.15180E | INSUMO | COT | PORCA SEXTAVADA 1/4" | INEL - INSTALAÇÃO ELÉTRICA | UN | 25.2 | 0.13 | 3.27
REF. COMPOSIÇÃO DE INSTALAÇÃO SINAPI 02.INEL.ELCA.023/02 - BASE ABRIL/2020
Composição |  | CPU.E-015.5040 |  |  | TOMADA EMBUTIR (1 MÓDULO), 2P+T 10 A, INCLUINDO SUPORTE E PLACA - FORNECIMENTO E INSTALAÇÃO. REF. COMPOSIÇÃO SINAPI 91996 | INEL - INSTALAÇÃO ELÉTRICA | UN | 1 | 31.97 | 31.97
Composição Auxiliar |  | 91946 | COMP | SINAPI | SUPORTE PARAFUSADO COM PLACA DE ENCAIXE 4" X 2" MÉDIO (1,30 M DO PISO) PARA PONTO ELÉTRICO - FORNECIMENTO E INSTALAÇÃO. AF_03/2023 | INSTALACAO ELETRICA/ELETRIFICACAO E ILUMINACAO EXTERNA | UN | 1 | 10.03 | 10.03
Composição Auxiliar |  | 91994 | COMP | SINAPI | TOMADA MÉDIA DE EMBUTIR (1 MÓDULO), 2P+T 10 A, SEM SUPORTE E SEM PLACA - FORNECIMENTO E INSTALAÇÃO. AF_03/2023 | INSTALACAO ELETRICA/ELETRIFICACAO E ILUMINACAO EXTERNA | UN | 1 | 21.94 | 21.94
REF. COMPOSIÇÃO DE INSTALAÇÃO SINAPI 91996 - BASE ABRIL/2020
Composição |  | CPU.E-015.5045 |  |  | TOMADA EMBUTIR (2 MÓDULOS), 2P+T 10 A, INCLUINDO SUPORTE E PLACA - FORNECIMENTO E INSTALAÇÃO. REF. COMPOSIÇÃO SINAPI 92004 | INEL - INSTALAÇÃO ELÉTRICA | UN | 1 | 51.05 | 51.05
Composição Auxiliar |  | 91946 | COMP | SINAPI | SUPORTE PARAFUSADO COM PLACA DE ENCAIXE 4" X 2" MÉDIO (1,30 M DO PISO) PARA PONTO ELÉTRICO - FORNECIMENTO E INSTALAÇÃO. AF_03/2023 | INSTALACAO ELETRICA/ELETRIFICACAO E ILUMINACAO EXTERNA | UN | 1 | 10.03 | 10.03
Composição Auxiliar |  | 92002 | COMP | SINAPI | TOMADA MÉDIA DE EMBUTIR (2 MÓDULOS), 2P+T 10 A, SEM SUPORTE E SEM PLACA - FORNECIMENTO E INSTALAÇÃO. AF_03/2023 | INSTALACAO ELETRICA/ELETRIFICACAO E ILUMINACAO EXTERNA | UN | 1 | 41.02 | 41.02
REF. COMPOSIÇÃO DE INSTALAÇÃO SINAPI 92004 - BASE ABRIL/2020
Composição |  | CPU.E-015.5015 |  |  | CONJUNTO DE TOMADA INDUSTRIAL + PLUG, 2P+T - 16A, SOBREPOR - FORNECIMENTO E INSTALAÇÃO | INEL - INSTALAÇÃO ELÉTRICA | UN | 1 | 109.75 | 109.75
Composição Auxiliar |  | 88264 | COMP | SINAPI | ELETRICISTA COM ENCARGOS COMPLEMENTARES | SERVICOS DIVERSOS | H | 0.45 | 25.3 | 11.38
Composição Auxiliar |  | 88247 | COMP | SINAPI | AUXILIAR DE ELETRICISTA COM ENCARGOS COMPLEMENTARES | SERVICOS DIVERSOS | H | 0.45 | 20.87 | 9.39
Insumo da Composição |  | E-015.5015A | INSUMO | COT | TOMADA INDUSTRIAL, 2P+T - 16A, SOBREPOR | INEL - INSTALAÇÃO ELÉTRICA | UN | 1 | 62.98 | 62.98
Insumo da Composição |  | E-015.5015B | INSUMO | COT | PLUG INDUSTRIAL, 2P+T - 16A, SOBREPOR | INEL - INSTALAÇÃO ELÉTRICA | UN | 1 | 26 | 26
REF. COMPOSIÇÃO DE INSTALAÇÃO SINAPI 72339 - BASE ABRIL/2019
Composição |  | CPU.E-015.5025 |  |  | CONJUNTO DE TOMADA INDUSTRIAL + PLUG, 3P+T - 32A, SOBREPOR - FORNECIMENTO E INSTALAÇÃO | INEL - INSTALAÇÃO ELÉTRICA | UN | 1 | 145.36 | 145.36
Composição Auxiliar |  | 88264 | COMP | SINAPI | ELETRICISTA COM ENCARGOS COMPLEMENTARES | SERVICOS DIVERSOS | H | 0.45 | 25.3 | 11.38
Composição Auxiliar |  | 88247 | COMP | SINAPI | AUXILIAR DE ELETRICISTA COM ENCARGOS COMPLEMENTARES | SERVICOS DIVERSOS | H | 0.45 | 20.87 | 9.39
Insumo da Composição |  | E-015.5025A | INSUMO | COT | TOMADA INDUSTRIAL, 3P+T - 32A, SOBREPOR | INEL - INSTALAÇÃO ELÉTRICA | UN | 1 | 72.44 | 72.44
Insumo da Composição |  | E-015.5025B | INSUMO | COT | PLUG INDUSTRIAL, 3P+T - 32A, SOBREPOR | INEL - INSTALAÇÃO ELÉTRICA | UN | 1 | 52.15 | 52.15
REF. COMPOSIÇÃO DE INSTALAÇÃO SINAPI 72339 - BASE ABRIL/2019
Composição |  | CPU.E-015.16715 |  |  | QDG.1 - PAINEL TRIFÁSICO COM KIT DE BARRAMENTO PARA DISJUNTORES DIN E BOLT-ON COMPATÍVEIS PARA QUALQUER MARCA DE DISJUNTORES GRAU DE PROTEÇÃO, MÍNIMO, IP44; CAPACIDADE PARA ATÉ 16 MÓDULOS DIN. BARRAMENTO TRIFÁSICO DE 400A. O QUADRO DEVE COMPORTAR DISJUNTOR DE GERAL DE 250A, 18kA, 220V TRIFÁSICO - FORNECIMENTO E INSTALAÇÃO | INES - INSTALAÇÕES ESPECIAIS | UN | 1 | 844.57 | 844.57
Composição Auxiliar |  | 88264 | COMP | SINAPI | ELETRICISTA COM ENCARGOS COMPLEMENTARES | SERVICOS DIVERSOS | H | 6 | 25.3 | 151.8
Composição Auxiliar |  | 88247 | COMP | SINAPI | AUXILIAR DE ELETRICISTA COM ENCARGOS COMPLEMENTARES | SERVICOS DIVERSOS | H | 6 | 20.87 | 125.22
Insumo da Composição |  | 13395 | INSUMO | SINAPI | QUADRO DE DISTRIBUICAO COM BARRAMENTO TRIFASICO, DE EMBUTIR, EM CHAPA DE ACO GALVANIZADO, PARA 18 DISJUNTORES DIN, 100 A, INCLUINDO BARRAMENTO | MATERIAL | UN | 1 | 567.55 | 567.55
REF. COMPOSIÇÃO DE INSTALAÇÃO SINAPI 74131/008
Composição |  | CPU.E-015.16720 |  |  | QD.1 - PAINEL TRIFÁSICO COM KIT DE BARRAMENTO PARA DISJUNTORES DIN E BOLT-ON COMPATÍVEIS PARA QUALQUER MARCA DE DISJUNTORES GRAU DE PROTEÇÃO, MÍNIMO, IP44; CAPACIDADE PARA ATÉ 24 MÓDULOS DIN. BARRAMENTO TRIFÁSICO DE 100A. O QUADRO DEVE COMPORTAR DISJUNTOR DE GERAL DE 40A, 10kA, 220V TRIFÁSICO - FORNECIMENTO E INSTALAÇÃO | INES - INSTALAÇÕES ESPECIAIS | UN | 1 | 873.46 | 873.46
Composição Auxiliar |  | 88264 | COMP | SINAPI | ELETRICISTA COM ENCARGOS COMPLEMENTARES | SERVICOS DIVERSOS | H | 6 | 25.3 | 151.8
Composição Auxiliar |  | 88247 | COMP | SINAPI | AUXILIAR DE ELETRICISTA COM ENCARGOS COMPLEMENTARES | SERVICOS DIVERSOS | H | 6 | 20.87 | 125.22
Insumo da Composição |  | 12039 | INSUMO | SINAPI | QUADRO DE DISTRIBUICAO COM BARRAMENTO TRIFASICO, DE EMBUTIR, EM CHAPA DE ACO GALVANIZADO, PARA 24 DISJUNTORES DIN, 100 A | MATERIAL | UN | 1 | 596.44 | 596.44
REF. COMPOSIÇÃO DE INSTALAÇÃO SINAPI 74131/008
Composição |  | CPU.E-015.16725 |  |  | QD.Ar.1 - PAINEL TRIFÁSICO COM KIT DE BARRAMENTO PARA DISJUNTORES DIN E BOLT-ON COMPATÍVEIS PARA QUALQUER MARCA DE DISJUNTORES GRAU DE PROTEÇÃO, MÍNIMO, IP44; CAPACIDADE PARA ATÉ 12 MÓDULOS DIN. BARRAMENTO TRIFÁSICO DE 150A. O QUADRO DEVE COMPORTAR DISJUNTOR DE GERAL DE 90A, 10kA, 220V TRIFÁSICO - FORNECIMENTO E INSTALAÇÃO | INES - INSTALAÇÕES ESPECIAIS | UN | 1 | 961.02 | 961.02
Composição Auxiliar |  | 88264 | COMP | SINAPI | ELETRICISTA COM ENCARGOS COMPLEMENTARES | SERVICOS DIVERSOS | H | 6 | 25.3 | 151.8
Composição Auxiliar |  | 88247 | COMP | SINAPI | AUXILIAR DE ELETRICISTA COM ENCARGOS COMPLEMENTARES | SERVICOS DIVERSOS | H | 6 | 20.87 | 125.22
Insumo da Composição |  | 12041 | INSUMO | SINAPI | QUADRO DE DISTRIBUICAO COM BARRAMENTO TRIFASICO, DE EMBUTIR, EM CHAPA DE ACO GALVANIZADO, PARA 30 DISJUNTORES DIN, 150 A | MATERIAL | UN | 1 | 684 | 684
REF. COMPOSIÇÃO DE INSTALAÇÃO SINAPI 74131/008
Composição |  | CPU.E-015.16730 |  |  | QD.2 - PAINEL TRIFÁSICO COM KIT DE BARRAMENTO PARA DISJUNTORES DIN E BOLT-ON COMPATÍVEIS PARA QUALQUER MARCA DE DISJUNTORES GRAU DE PROTEÇÃO, MÍNIMO, IP44; CAPACIDADE PARA ATÉ 24 MÓDULOS DIN. BARRAMENTO TRIFÁSICO DE 100A. O QUADRO DEVE COMPORTAR DISJUNTOR DE GERAL DE 32A, 10kA, 220V TRIFÁSICO - FORNECIMENTO E INSTALAÇÃO | INES - INSTALAÇÕES ESPECIAIS | UN | 1 | 873.46 | 873.46
Composição Auxiliar |  | 88264 | COMP | SINAPI | ELETRICISTA COM ENCARGOS COMPLEMENTARES | SERVICOS DIVERSOS | H | 6 | 25.3 | 151.8
Composição Auxiliar |  | 88247 | COMP | SINAPI | AUXILIAR DE ELETRICISTA COM ENCARGOS COMPLEMENTARES | SERVICOS DIVERSOS | H | 6 | 20.87 | 125.22
Insumo da Composição |  | 12039 | INSUMO | SINAPI | QUADRO DE DISTRIBUICAO COM BARRAMENTO TRIFASICO, DE EMBUTIR, EM CHAPA DE ACO GALVANIZADO, PARA 24 DISJUNTORES DIN, 100 A | MATERIAL | UN | 1 | 596.44 | 596.44
REF. COMPOSIÇÃO DE INSTALAÇÃO SINAPI 74131/008
Composição |  | CPU.E-015.16735 |  |  | QD.Ar.2 - PAINEL TRIFÁSICO COM KIT DE BARRAMENTO PARA DISJUNTORES DIN E BOLT-ON COMPATÍVEIS PARA QUALQUER MARCA DE DISJUNTORES GRAU DE PROTEÇÃO, MÍNIMO, IP44; CAPACIDADE PARA ATÉ 12 MÓDULOS DIN. BARRAMENTO TRIFÁSICO DE 150A. O QUADRO DEVE COMPORTAR DISJUNTOR DE GERAL DE CAIXA MOLDADA DE 90A, 10kA, 220V TRIFÁSICO - FORNECIMENTO E INSTALAÇÃO | INES - INSTALAÇÕES ESPECIAIS | UN | 1 | 961.02 | 961.02
Composição Auxiliar |  | 88264 | COMP | SINAPI | ELETRICISTA COM ENCARGOS COMPLEMENTARES | SERVICOS DIVERSOS | H | 6 | 25.3 | 151.8
Composição Auxiliar |  | 88247 | COMP | SINAPI | AUXILIAR DE ELETRICISTA COM ENCARGOS COMPLEMENTARES | SERVICOS DIVERSOS | H | 6 | 20.87 | 125.22
Insumo da Composição |  | 12041 | INSUMO | SINAPI | QUADRO DE DISTRIBUICAO COM BARRAMENTO TRIFASICO, DE EMBUTIR, EM CHAPA DE ACO GALVANIZADO, PARA 30 DISJUNTORES DIN, 150 A | MATERIAL | UN | 1 | 684 | 684
REF. COMPOSIÇÃO DE INSTALAÇÃO SINAPI 74131/008
Composição |  | CPU.E-015.16742 |  |  | QDG - PAINEL TRIFÁSICO COM KIT DE BARRAMENTO PARA DISJUNTORES DIN E BOLT-ON COMPATÍVEIS PARA QUALQUER MARCA DE DISJUNTORES GRAU DE PROTEÇÃO, MÍNIMO, IP44; CAPACIDADE PARA ATÉ 16 MÓDULOS DIN. BARRAMENTO TRIFÁSICO DE 500A. O QUADRO DEVE COMPORTAR DISJUNTOR DE GERAL DE 350A, 18kA, 220V TRIFÁSICO - FORNECIMENTO E INSTALAÇÃO | INES - INSTALAÇÕES ESPECIAIS | UN | 1 | 844.57 | 844.57
Composição Auxiliar |  | 88264 | COMP | SINAPI | ELETRICISTA COM ENCARGOS COMPLEMENTARES | SERVICOS DIVERSOS | H | 6 | 25.3 | 151.8
Composição Auxiliar |  | 88247 | COMP | SINAPI | AUXILIAR DE ELETRICISTA COM ENCARGOS COMPLEMENTARES | SERVICOS DIVERSOS | H | 6 | 20.87 | 125.22
Insumo da Composição |  | 13395 | INSUMO | SINAPI | QUADRO DE DISTRIBUICAO COM BARRAMENTO TRIFASICO, DE EMBUTIR, EM CHAPA DE ACO GALVANIZADO, PARA 18 DISJUNTORES DIN, 100 A, INCLUINDO BARRAMENTO | MATERIAL | UN | 1 | 567.55 | 567.55
REF. COMPOSIÇÃO DE INSTALAÇÃO SINAPI 74131/008
Composição |  | CPU.E-015.16743 |  |  | QDG.2 - PAINEL TRIFÁSICO COM KIT DE BARRAMENTO PARA DISJUNTORES DIN E BOLT-ON COMPATÍVEIS PARA QUALQUER MARCA DE DISJUNTORES GRAU DE PROTEÇÃO, MÍNIMO, IP44; CAPACIDADE PARA ATÉ 16 MÓDULOS DIN. BARRAMENTO TRIFÁSICO DE 300A. O QUADRO DEVE COMPORTAR DISJUNTOR DE GERAL DE 100A, 13kA, 220V TRIFÁSICO - FORNECIMENTO E INSTALAÇÃO | INES - INSTALAÇÕES ESPECIAIS | UN | 1 | 844.57 | 844.57
Composição Auxiliar |  | 88264 | COMP | SINAPI | ELETRICISTA COM ENCARGOS COMPLEMENTARES | SERVICOS DIVERSOS | H | 6 | 25.3 | 151.8
Composição Auxiliar |  | 88247 | COMP | SINAPI | AUXILIAR DE ELETRICISTA COM ENCARGOS COMPLEMENTARES | SERVICOS DIVERSOS | H | 6 | 20.87 | 125.22
Insumo da Composição |  | 13395 | INSUMO | SINAPI | QUADRO DE DISTRIBUICAO COM BARRAMENTO TRIFASICO, DE EMBUTIR, EM CHAPA DE ACO GALVANIZADO, PARA 18 DISJUNTORES DIN, 100 A, INCLUINDO BARRAMENTO | MATERIAL | UN | 1 | 567.55 | 567.55
REF. COMPOSIÇÃO DE INSTALAÇÃO SINAPI 74131/008
Composição |  | CPU.E-015.16744 |  |  | QD.3 - PAINEL TRIFÁSICO COM KIT DE BARRAMENTO PARA DISJUNTORES DIN E BOLT-ON COMPATÍVEIS PARA QUALQUER MARCA DE DISJUNTORES GRAU DE PROTEÇÃO, MÍNIMO, IP44; CAPACIDADE PARA ATÉ 24 MÓDULOS DIN. BARRAMENTO TRIFÁSICO DE 100A. O QUADRO DEVE COMPORTAR DISJUNTOR DE GERAL DE 16A, 4,5kA, 220V TRIFÁSICO - FORNECIMENTO E INSTALAÇÃO | INES - INSTALAÇÕES ESPECIAIS | UN | 1 | 873.46 | 873.46
Composição Auxiliar |  | 88264 | COMP | SINAPI | ELETRICISTA COM ENCARGOS COMPLEMENTARES | SERVICOS DIVERSOS | H | 6 | 25.3 | 151.8
Composição Auxiliar |  | 88247 | COMP | SINAPI | AUXILIAR DE ELETRICISTA COM ENCARGOS COMPLEMENTARES | SERVICOS DIVERSOS | H | 6 | 20.87 | 125.22
Insumo da Composição |  | 12039 | INSUMO | SINAPI | QUADRO DE DISTRIBUICAO COM BARRAMENTO TRIFASICO, DE EMBUTIR, EM CHAPA DE ACO GALVANIZADO, PARA 24 DISJUNTORES DIN, 100 A | MATERIAL | UN | 1 | 596.44 | 596.44
REF. COMPOSIÇÃO DE INSTALAÇÃO SINAPI 74131/008
Composição |  | CPU.E-015.16745 |  |  | QD.Ar.3 - PAINEL TRIFÁSICO COM KIT DE BARRAMENTO PARA DISJUNTORES DIN E BOLT-ON COMPATÍVEIS PARA QUALQUER MARCA DE DISJUNTORES GRAU DE PROTEÇÃO, MÍNIMO, IP44; CAPACIDADE PARA ATÉ 12 MÓDULOS DIN. BARRAMENTO TRIFÁSICO DE 150A. O QUADRO DEVE COMPORTAR DISJUNTOR DE GERAL DE 40A, 4,5kA, 220V TRIFÁSICO - FORNECIMENTO E INSTALAÇÃO | INES - INSTALAÇÕES ESPECIAIS | UN | 1 | 682.01 | 682.01
Composição Auxiliar |  | 88264 | COMP | SINAPI | ELETRICISTA COM ENCARGOS COMPLEMENTARES | SERVICOS DIVERSOS | H | 6 | 25.3 | 151.8
Composição Auxiliar |  | 88247 | COMP | SINAPI | AUXILIAR DE ELETRICISTA COM ENCARGOS COMPLEMENTARES | SERVICOS DIVERSOS | H | 6 | 20.87 | 125.22
Insumo da Composição |  | 13393 | INSUMO | SINAPI | QUADRO DE DISTRIBUICAO COM BARRAMENTO TRIFASICO, DE EMBUTIR, EM CHAPA DE ACO GALVANIZADO, PARA 12 DISJUNTORES DIN, 100 A | MATERIAL | UN | 1 | 404.99 | 404.99
REF. COMPOSIÇÃO DE INSTALAÇÃO SINAPI 74131/008
Composição |  | CPU.E-015.16746 |  |  | QD.4 - PAINEL TRIFÁSICO COM KIT DE BARRAMENTO PARA DISJUNTORES DIN E BOLT-ON COMPATÍVEIS PARA QUALQUER MARCA DE DISJUNTORES GRAU DE PROTEÇÃO, MÍNIMO, IP44; CAPACIDADE PARA ATÉ 24 MÓDULOS DIN. BARRAMENTO TRIFÁSICO DE 100A. O QUADRO DEVE COMPORTAR DISJUNTOR DE GERAL DE 16A, 4,5kA, 220V TRIFÁSICO - FORNECIMENTO E INSTALAÇÃO | INES - INSTALAÇÕES ESPECIAIS | UN | 1 | 873.46 | 873.46
Composição Auxiliar |  | 88264 | COMP | SINAPI | ELETRICISTA COM ENCARGOS COMPLEMENTARES | SERVICOS DIVERSOS | H | 6 | 25.3 | 151.8
Composição Auxiliar |  | 88247 | COMP | SINAPI | AUXILIAR DE ELETRICISTA COM ENCARGOS COMPLEMENTARES | SERVICOS DIVERSOS | H | 6 | 20.87 | 125.22
Insumo da Composição |  | 12039 | INSUMO | SINAPI | QUADRO DE DISTRIBUICAO COM BARRAMENTO TRIFASICO, DE EMBUTIR, EM CHAPA DE ACO GALVANIZADO, PARA 24 DISJUNTORES DIN, 100 A | MATERIAL | UN | 1 | 596.44 | 596.44
REF. COMPOSIÇÃO DE INSTALAÇÃO SINAPI 74131/008
Composição |  | CPU.E-015.16747 |  |  | QD.Ar.4 - PAINEL TRIFÁSICO COM KIT DE BARRAMENTO PARA DISJUNTORES DIN E BOLT-ON COMPATÍVEIS PARA QUALQUER MARCA DE DISJUNTORES GRAU DE PROTEÇÃO, MÍNIMO, IP44; CAPACIDADE PARA ATÉ 12 MÓDULOS DIN. BARRAMENTO TRIFÁSICO DE 150A. O QUADRO DEVE COMPORTAR DISJUNTOR DE GERAL DE 40A, 6kA, 220V TRIFÁSICO - FORNECIMENTO E INSTALAÇÃO | INES - INSTALAÇÕES ESPECIAIS | UN | 1 | 682.01 | 682.01
Composição Auxiliar |  | 88264 | COMP | SINAPI | ELETRICISTA COM ENCARGOS COMPLEMENTARES | SERVICOS DIVERSOS | H | 6 | 25.3 | 151.8
Composição Auxiliar |  | 88247 | COMP | SINAPI | AUXILIAR DE ELETRICISTA COM ENCARGOS COMPLEMENTARES | SERVICOS DIVERSOS | H | 6 | 20.87 | 125.22
Insumo da Composição |  | 13393 | INSUMO | SINAPI | QUADRO DE DISTRIBUICAO COM BARRAMENTO TRIFASICO, DE EMBUTIR, EM CHAPA DE ACO GALVANIZADO, PARA 12 DISJUNTORES DIN, 100 A | MATERIAL | UN | 1 | 404.99 | 404.99
REF. COMPOSIÇÃO DE INSTALAÇÃO SINAPI 74131/008
Composição |  | CPU.E-015.16075 |  |  | CAIXA ENTERRADA ELÉTRICA RETANGULAR, EM ALVENARIA COM TIJOLOS CERÂMICOS MACIÇOS, FUNDO COM BRITA, TAMPÃO FOFO SIMPLES, DIMENSÕES INTERNAS: 0,4X0,4X0,4 M. FORNECIMENTO E INSTALAÇÃO. REF. COMPOSIÇÃO SINAPI 97887 | INEL - INSTALAÇÃO ELÉTRICA | UN | 1 | 522.59 | 522.59
Composição Auxiliar |  | 88309 | COMP | SINAPI | PEDREIRO COM ENCARGOS COMPLEMENTARES | SERVICOS DIVERSOS | H | 2.5508 | 24.33 | 62.06
Composição Auxiliar |  | 88316 | COMP | SINAPI | SERVENTE COM ENCARGOS COMPLEMENTARES | SERVICOS DIVERSOS | H | 2.5508 | 19.29 | 49.2
Composição Auxiliar |  | 88628 | COMP | SINAPI | ARGAMASSA TRAÇO 1:3 (EM VOLUME DE CIMENTO E AREIA MÉDIA ÚMIDA), PREPARO MECÂNICO COM BETONEIRA 400 L. AF_08/2019 | SERVICOS DIVERSOS | M3 | 0.0468 | 627.57 | 29.37
Composição Auxiliar |  | 96622 | COMP | SINAPI | LASTRO COM MATERIAL GRANULAR, APLICADO EM PISOS OU LAJES SOBRE SOLO, ESPESSURA DE *5 CM*. AF_08/2017 | FUNDACOES E ESTRUTURAS | M3 | 0.049 | 165.45 | 8.1
Composição Auxiliar |  | 97734 | COMP | SINAPI | PEÇA RETANGULAR PRÉ-MOLDADA, VOLUME DE CONCRETO DE 10 A 30 LITROS, TAXA DE AÇO APROXIMADA DE 30KG/M³. AF_01/2018 | FUNDACOES E ESTRUTURAS | M3 | 0.0252 | 2868.98 | 72.29
Composição Auxiliar |  | 87316 | COMP | SINAPI | ARGAMASSA TRAÇO 1:4 (EM VOLUME DE CIMENTO E AREIA GROSSA ÚMIDA) PARA CHAPISCO CONVENCIONAL, PREPARO MECÂNICO COM BETONEIRA 400 L. AF_08/2019 | SERVICOS DIVERSOS | M3 | 0.0007 | 521.84 | 0.36
Insumo da Composição |  | 7258 | INSUMO | SINAPI | TIJOLO CERAMICO MACICO COMUM *5 X 10 X 20* CM (L X A X C) | MATERIAL | UN | 80.289 | 0.89 | 71.45
Insumo da Composição |  | 21071 | INSUMO | SINAPI | TAMPAO FOFO SIMPLES COM BASE, CLASSE A15 CARGA MAX 1,5 T, 400 X 400 MM (COM INSCRICAO EM RELEVO DO TIPO DE REDE) | MATERIAL | UN | 1 | 229.76 | 229.76
REF. COMPOSIÇÃO DE INSTALAÇÃO SINAPI 97887 - BASE ABRIL/2020
Composição |  | CPU.E-015.16705 |  |  | PLACA COM INDICAÇÃO "CUIDADO RISCO DE CHOQUE ELÉTRICO, MANUSEIO APENAS POR PESSOAS AUTORIZADAS" FIXADA NA TAMPA DOS QUADRO DE DISTRIBUIÇÃO, DIMENSÃO 470 X 340 MM - FORNECIMENTO E INSTALAÇÃO | INES - INSTALAÇÕES ESPECIAIS | UN | 1 | 62.12 | 62.12
Composição Auxiliar |  | 88309 | COMP | SINAPI | PEDREIRO COM ENCARGOS COMPLEMENTARES | Serviços | H | 0.3 | 24.33 | 7.29
Composição Auxiliar |  | 88316 | COMP | SINAPI | SERVENTE COM ENCARGOS COMPLEMENTARES | Serviços | H | 0.3 | 19.29 | 5.78
Insumo da Composição |  | 37558 | INSUMO | SINAPI | PLACA DE SINALIZACAO DE SEGURANCA CONTRA INCENDIO, FOTOLUMINESCENTE, RETANGULAR, *20 X 40* CM, EM PVC *2* MM ANTI-CHAMAS (SIMBOLOS, CORES E PICTOGRAMAS CONFORME NBR 16820) | MATERIAL | UN | 1 | 49.05 | 49.05
REF. COMPOSIÇÃO DE INSTALAÇÃO IOPES-ES 160612 - BASE FEVEREIRO/2020
Composição |  | CPU.E-015.16736 |  |  | ELETRODUTO DE AÇO GALVANIZADO, CLASSE SEMI PESADO, DN 40 MM (1 1/2 ), APARENTE, INSTALADO EM PAREDE - FORNECIMENTO E INSTALAÇÃO. AF_11/2016_P | INES - INSTALAÇÕES ESPECIAIS | M | 1 | 53.06 | 53.06
Composição Auxiliar |  | 88247 | COMP | SINAPI | AUXILIAR DE ELETRICISTA COM ENCARGOS COMPLEMENTARES | Serviços | H | 0.2821 | 20.87 | 5.88
Composição Auxiliar |  | 88264 | COMP | SINAPI | ELETRICISTA COM ENCARGOS COMPLEMENTARES | Serviços | H | 0.2821 | 25.3 | 7.13
Composição Auxiliar |  | 91173 | COMP | SINAPI | FIXAÇÃO DE TUBOS VERTICAIS DE PPR DIÂMETROS MENORES OU IGUAIS A 40 MM COM ABRAÇADEIRA METÁLICA RÍGIDA TIPO D 1/2", FIXADA EM PERFILADO EM ALVENARIA. AF_05/2015 | Serviços | M | 2 | 1.59 | 3.18
Insumo da Composição |  | 2644 | INSUMO | SINAPI | LUVA PARA ELETRODUTO, EM ACO GALVANIZADO ELETROLITICO, DIAMETRO DE 40 MM (1 1/2") | MATERIAL | UN | 1 | 6.41 | 6.41
Insumo da Composição |  | 21135 | INSUMO | SINAPI | ELETRODUTO EM ACO GALVANIZADO ELETROLITICO, SEMI-PESADO, DIAMETRO 1 1/4", PAREDE DE 1,20 MM | MATERIAL | M | 1.05 | 29.01 | 30.46
REF. COMPOSIÇÃO DE INSTALAÇÃO SINAPI 95752 - BASE ABRIL/2020
Composição |  | CPU.E-015.16740 |  |  | ELETRODUTO DE AÇO GALVANIZADO, CLASSE SEMI PESADO, DN 50 MM (2" ), APARENTE, INSTALADO EM PAREDE - FORNECIMENTO E INSTALAÇÃO. AF_11/2016_P | INES - INSTALAÇÕES ESPECIAIS | M | 1 | 91.28 | 91.28
Composição Auxiliar |  | 88247 | COMP | SINAPI | AUXILIAR DE ELETRICISTA COM ENCARGOS COMPLEMENTARES | Serviços | H | 0.2821 | 20.87 | 5.88
Composição Auxiliar |  | 88264 | COMP | SINAPI | ELETRICISTA COM ENCARGOS COMPLEMENTARES | Serviços | H | 0.2821 | 25.3 | 7.13
Composição Auxiliar |  | 91173 | COMP | SINAPI | FIXAÇÃO DE TUBOS VERTICAIS DE PPR DIÂMETROS MENORES OU IGUAIS A 40 MM COM ABRAÇADEIRA METÁLICA RÍGIDA TIPO D 1/2", FIXADA EM PERFILADO EM ALVENARIA. AF_05/2015 | Serviços | M | 2 | 1.59 | 3.18
Insumo da Composição |  | 2643 | INSUMO | SINAPI | LUVA PARA ELETRODUTO, EM ACO GALVANIZADO ELETROLITICO, DIAMETRO DE 50 MM (2") | MATERIAL | UN | 1 | 8.94 | 8.94
Insumo da Composição |  | E-015.16740 | INSUMO | COT | ELETRODUTO DE AÇO GALVANIZADO, CLASSE SEMI PESADO, DN 50 MM (2" ) | MATERIAL | M | 1.05 | 63 | 66.15
REF. COMPOSIÇÃO DE INSTALAÇÃO SINAPI 95752 - BASE ABRIL/2020
Composição |  | CPU.E-015.16737 |  |  | DISJUNTOR TRIPOLAR TIPO DIN, CORRENTE NOMINAL DE 350A - FORNECIMENTO E INSTALAÇÃO | INES - INSTALAÇÕES ESPECIAIS | UN | 1 | 1722.45 | 1722.45
Composição Auxiliar |  | 88264 | COMP | SINAPI | ELETRICISTA COM ENCARGOS COMPLEMENTARES | SERVICOS DIVERSOS | H | 0.568 | 25.3 | 14.37
Composição Auxiliar |  | 88247 | COMP | SINAPI | AUXILIAR DE ELETRICISTA COM ENCARGOS COMPLEMENTARES | SERVICOS DIVERSOS | H | 0.568 | 20.87 | 11.85
Insumo da Composição |  | 34707 | INSUMO | SINAPI | DISJUNTOR TERMOMAGNETICO TRIPOLAR 3 X 350 A/ICC - 25 KA | MATERIAL | UN | 1 | 1689.66 | 1689.66
Insumo da Composição |  | 1575 | INSUMO | SINAPI | TERMINAL A COMPRESSAO EM COBRE ESTANHADO PARA CABO 16 MM2, 1 FURO E 1 COMPRESSAO, PARA PARAFUSO DE FIXACAO M6 | MATERIAL | UN | 3 | 2.19 | 6.57
REF. COMPOSIÇÃO SINAPI 93673 - BASE ABRIL/2020
Composição |  | CPU.E-015.16741 |  |  | ELETRODUTO PEAD FLEXIVEL 4", PARA CABEAMENTO SUBTERRANEO, INCLUSO ESCAVAÇÃO E REATERRO - FORNECIMENTO E INSTALAÇÃO. | INES - INSTALAÇÕES ESPECIAIS | M | 1 | 44.99 | 44.99
Composição Auxiliar |  | 88264 | COMP | SINAPI | ELETRICISTA COM ENCARGOS COMPLEMENTARES | SERVICOS DIVERSOS | H | 0.164 | 25.3 | 4.14
Composição Auxiliar |  | 88247 | COMP | SINAPI | AUXILIAR DE ELETRICISTA COM ENCARGOS COMPLEMENTARES | SERVICOS DIVERSOS | H | 0.164 | 20.87 | 3.42
Composição Auxiliar |  | 93358 | COMP | SINAPI | ESCAVAÇÃO MANUAL DE VALA COM PROFUNDIDADE MENOR OU IGUAL A 1,30 M. AF_02/2021 | MOVIMENTO DE TERRA | M3 | 0.18 | 76.31 | 13.73
Composição Auxiliar |  | 96995 | COMP | SINAPI | REATERRO MANUAL APILOADO COM SOQUETE. AF_10/2017 | MOVIMENTO DE TERRA | M3 | 0.18 | 46.26 | 8.32
Insumo da Composição |  | 39248 | INSUMO | SINAPI | ELETRODUTO/DUTO PEAD FLEXIVEL PAREDE SIMPLES, CORRUGACAO HELICOIDAL, COR PRETA, SEM ROSCA, DE 4", PARA CABEAMENTO SUBTERRANEO (NBR 15715) | MATERIAL | M | 1.017 | 15.13 | 15.38
REF. COMPOSIÇÃO DE INSTALAÇÃO SINAPI 91859 - BASE JANEIRO/2020
Composição |  | CPU.E-015.16748 |  |  | CAIXA DE PASSAGEM DE AÇO PINTADA 10X10X8 CM - FORNECIMENTO E INSTALAÇÃO | INES - INSTALAÇÕES ESPECIAIS | UN | 1 | 41.44 | 41.44
Composição Auxiliar |  | 88247 | COMP | SINAPI | AUXILIAR DE ELETRICISTA COM ENCARGOS COMPLEMENTARES | SERVICOS DIVERSOS | H | 0.346 | 20.87 | 7.22
Composição Auxiliar |  | 88264 | COMP | SINAPI | ELETRICISTA COM ENCARGOS COMPLEMENTARES | SERVICOS DIVERSOS | H | 0.346 | 25.3 | 8.75
Insumo da Composição |  | 20254 | INSUMO | SINAPI | CAIXA DE PASSAGEM METALICA, DE SOBREPOR, COM TAMPA APARAFUSADA, DIMENSOES 15 X 15 X *10* CM | MATERIAL | UN | 1 | 25.47 | 25.47
REF. COMPOSIÇÃO DE INSTALAÇÃO SINAPI 100556 - BASE JANEIRO/2023
CABEAMENTO ESTRUTURADO
Composição |  | CPU.E-017.17365 |  |  | FORNECIMENTO DE RACK PADRÃO 19" COM PORTA EM ACRILICO 24U X 470MM OU SIMILAR TÉCNICO. | INES - INSTALAÇÕES ESPECIAIS | UN | 1 | 1566.65 | 1566.65
Insumo da Composição |  | E-017.17365 | INSUMO | COT | RACK PADRÃO 19" COM PORTA EM ACRILICO 24U X 470MM OU SIMILAR TÉCNICO. | INES - INSTALAÇÕES ESPECIAIS | UN | 1 | 1566.65 | 1566.65
Composição |  | CPU.E-017.17366 |  |  | INSTALAÇÃO DE RACK PADRÃO 19" COM PORTA EM ACRILICO 24U X 470MM OU SIMILAR TÉCNICO | INES - INSTALAÇÕES ESPECIAIS | UN | 1 | 51.43 | 51.43
Composição Auxiliar |  | 88266 | COMP | SINAPI | ELETROTÉCNICO COM ENCARGOS COMPLEMENTARES | SERVICOS DIVERSOS | H | 1 | 31.13 | 31.13
Composição Auxiliar |  | 88243 | COMP | SINAPI | AJUDANTE ESPECIALIZADO COM ENCARGOS COMPLEMENTARES | SERVICOS DIVERSOS | H | 1 | 20.3 | 20.3
REF. COMPOSIÇÃO DE INSTALAÇÃO INFORMATIVO SBC 59085 - BASE JANEIRO/2019
Composição |  | CPU.E-017.17320 |  |  | GAVETA DE VENTILAÇÃO PARA RACK 19" COM 4 VENTILADORES - FORNECIMENTO E INSTALAÇÃO. REF. COMPOSIÇÃO SETOP-MG CAB-RACK-015 JAN/2018 | INES - INSTALAÇÕES ESPECIAIS | UN | 1 | 462.5 | 462.5
Composição Auxiliar |  | 88264 | COMP | SINAPI | ELETRICISTA COM ENCARGOS COMPLEMENTARES | SERVICOS DIVERSOS | H | 1 | 25.3 | 25.3
Composição Auxiliar |  | 88247 | COMP | SINAPI | AUXILIAR DE ELETRICISTA COM ENCARGOS COMPLEMENTARES | SERVICOS DIVERSOS | H | 1 | 20.87 | 20.87
Insumo da Composição |  | E-017.17320 | INSUMO | COT | KIT VENTILAÇÃO PARA RACK COM 4 VENTILADORES | INES - INSTALAÇÕES ESPECIAIS | UN | 1 | 416.33 | 416.33
REF. COMPOSIÇÃO SETOP-MG CAB-RACK-015 - BASE JANEIRO/2018
Composição |  | CPU.E-017.17670 |  |  | GUIA DE CABOS FECHADO 1U PARA RACK DE 19" - FORNECIMENTO E INSTALAÇÃO | INES - INSTALAÇÕES ESPECIAIS | UN | 1 | 69.07 | 69.07
Composição Auxiliar |  | 88247 | COMP | SINAPI | AUXILIAR DE ELETRICISTA COM ENCARGOS COMPLEMENTARES | SERVICOS DIVERSOS | H | 1 | 20.87 | 20.87
Composição Auxiliar |  | 88264 | COMP | SINAPI | ELETRICISTA COM ENCARGOS COMPLEMENTARES | SERVICOS DIVERSOS | H | 1 | 25.3 | 25.3
Insumo da Composição |  | E-017.17670 | INSUMO | COT | GUIA DE CABOS FECHADO 1U PARA RACK 19" | INES - INSTALAÇÕES ESPECIAIS | UN | 1 | 22.9 | 22.9
REF. COMPOSIÇÃO SETOP-MG CAB-RACK-020 - BASE JANEIRO/2018
Composição |  | CPU.E-017.17640 |  |  | TAMPA CEGA COM 1U DE ALTURA PARA RACK PADRÃO 19" - FORNECIMENTO E INSTALAÇÃO. REF. COMPOSIÇÃO SETOP-MG CAB-RACK-025 JAN/2018 | INES - INSTALAÇÕES ESPECIAIS | UN | 1 | 14.08 | 14.08
Composição Auxiliar |  | 88247 | COMP | SINAPI | AUXILIAR DE ELETRICISTA COM ENCARGOS COMPLEMENTARES | SERVICOS DIVERSOS | H | 0.1 | 20.87 | 2.08
Composição Auxiliar |  | 88264 | COMP | SINAPI | ELETRICISTA COM ENCARGOS COMPLEMENTARES | SERVICOS DIVERSOS | H | 0.1 | 25.3 | 2.53
Insumo da Composição |  | E-017.17640 | INSUMO | COT | TAMPA CEGA COM 1U DE ALTURA PARA RACK 19 POL. | INES - INSTALAÇÕES ESPECIAIS | UN | 1 | 9.47 | 9.47
REF. COMPOSIÇÃO SETOP-MG CAB-RACK-025 - BASE JANEIRO/2018
Composição |  | CPU.E-017.18975 |  |  | RÉGUA DE TOMADAS - 10 TOMADAS 2P+T, 10A - FORNECIMENTO E INSTALAÇÃO. REF. COMPOSIÇÃO SETOP-MG CAB-RACK-010 JAN/2018 | INES - INSTALAÇÕES ESPECIAIS | UN | 1 | 165.57 | 165.57
Composição Auxiliar |  | 88247 | COMP | SINAPI | AUXILIAR DE ELETRICISTA COM ENCARGOS COMPLEMENTARES | SERVICOS DIVERSOS | H | 1 | 20.87 | 20.87
Composição Auxiliar |  | 88264 | COMP | SINAPI | ELETRICISTA COM ENCARGOS COMPLEMENTARES | SERVICOS DIVERSOS | H | 1 | 25.3 | 25.3
Insumo da Composição |  | E-017.18975 | INSUMO | COT | RÉGUA DE TOMADAS - 10 TOMADAS 2P+T, 10A, PARA RACK PADRÃO 19". | INES - INSTALAÇÕES ESPECIAIS | UN | 1 | 119.4 | 119.4
REF. COMPOSIÇÃO SETOP-MG CAB-RACK-010 - BASE JANEIRO/2018
Composição |  | CPU.E-017.17340 |  |  | FORNECIMENTO DE DISTRIBUIDOR INTERNO ÓPTICO DIO 19", 6 F.O, SC. INCLUSO ACOPLADORES, PIGTAIL E BANDEJA | INES - INSTALAÇÕES ESPECIAIS | UN | 1 | 268.88 | 268.88
Insumo da Composição |  | E-017.17340 | INSUMO | COT | DISTRIBUIDOR INTERNO ÓPTICO DIO 19", 6 F.O, SC. INCLUSO ACOPLADORES, PIGTAIL E BANDEJA | INES - INSTALAÇÕES ESPECIAIS | UN | 1 | 268.88 | 268.88
Composição |  | CPU.E-017.17341 |  |  | INSTALAÇÃO DE DISTRIBUIDOR INTERNO ÓPTICO DIO 19", 6 F.O, SC. INCLUSO ACOPLADORES, PIGTAIL E BANDEJA | INES - INSTALAÇÕES ESPECIAIS | UN | 1 | 96.95 | 96.95
Composição Auxiliar |  | 88264 | COMP | SINAPI | ELETRICISTA COM ENCARGOS COMPLEMENTARES | SERVICOS DIVERSOS | H | 2.1 | 25.3 | 53.13
Composição Auxiliar |  | 88247 | COMP | SINAPI | AUXILIAR DE ELETRICISTA COM ENCARGOS COMPLEMENTARES | SERVICOS DIVERSOS | H | 2.1 | 20.87 | 43.82
REF. COMPOSIÇÃO INFORMATIVO SBC 59251 - BASE JANEIRO/2019
Composição |  | CPU.E-017.17976 |  |  | EXTENSÃO ÓPTICA MM - 2 FIBRAS - CONETOR ST - 3 METROS | INES - INSTALAÇÕES ESPECIAIS | UN | 1 | 41.03 | 41.03
Composição Auxiliar |  | 88264 | COMP | SINAPI | ELETRICISTA COM ENCARGOS COMPLEMENTARES | SERVICOS DIVERSOS | H | 0.1 | 25.3 | 2.53
Composição Auxiliar |  | 88247 | COMP | SINAPI | AUXILIAR DE ELETRICISTA COM ENCARGOS COMPLEMENTARES | SERVICOS DIVERSOS | H | 0.1 | 20.87 | 2.08
Insumo da Composição |  | E-017.17976 | INSUMO | COT | EXTENSÃO ÓPTICA MM - 2 FIBRAS - CONECTOR ST - 3 METROS | INES - INSTALAÇÕES ESPECIAIS | UN | 1 | 36.42 | 36.42
Composição |  | CPU.E-017.17520 |  |  | FORNECIMENTO DE SWITCH (10/100BASE TX - 10/100/1000BASE FX)MBPS - 24 PORTAS RJ45 + 2 PORTAS SC OU SIMILAR TÉCNICO | INES - INSTALAÇÕES ESPECIAIS | UN | 1 | 2134.36 | 2134.36
Insumo da Composição |  | E-017.17520 | INSUMO | COT | SWITCH (10/100BASE TX - 10/100/1000BASE FX)MBPS - 24 PORTAS RJ45 + 2 PORTAS SC OU SIMILAR TÉCNICO | INES - INSTALAÇÕES ESPECIAIS | UN | 1 | 2134.36 | 2134.36
Composição |  | CPU.E-017.17521 |  |  | INSTALAÇÃO DE SWITCH (10/100BASE TX - 10/100/1000BASE FX)MBPS - 24 PORTAS RJ45 + 2 PORTAS SC OU SIMILAR TÉCNICO | INES - INSTALAÇÕES ESPECIAIS | UN | 1 | 95.19 | 95.19
Composição Auxiliar |  | 88247 | COMP | SINAPI | AUXILIAR DE ELETRICISTA COM ENCARGOS COMPLEMENTARES | SERVICOS DIVERSOS | H | 2.062 | 20.87 | 43.03
Composição Auxiliar |  | 88264 | COMP | SINAPI | ELETRICISTA COM ENCARGOS COMPLEMENTARES | SERVICOS DIVERSOS | H | 2.062 | 25.3 | 52.16
REF. COMPOSIÇÃO DE INSTALAÇÃO INFORMATIVO SBC 59252 - BASE JANEIRO/2019
Composição |  | CPU.E-017.17960 |  |  | CONJUNTO DE FIXAÇÃO COM PORCA GAIOLA E PARAFUSO PHILIPS M5, 50 UNIDADES - FORNECIMENTO E INSTALAÇÃO | INES - INSTALAÇÕES ESPECIAIS | UN | 1 | 32.63 | 32.63
Composição Auxiliar |  | 88247 | COMP | SINAPI | AUXILIAR DE ELETRICISTA COM ENCARGOS COMPLEMENTARES | SERVICOS DIVERSOS | H | 0.1 | 20.87 | 2.08
Insumo da Composição |  | E-017.17960 | INSUMO | COT | CONJUNTO DE FIXAÇÃO COM PORCA GAIOLA E PARAFUSO PHILIPS M5, 50 UNIDADES | INES - INSTALAÇÕES ESPECIAIS | UN | 1 | 30.55 | 30.55
Composição |  | CPU.E-017.17630 |  |  | PATCH CORD 2,50 METROS CAT.6E - FORNECIMENTO E INSTALAÇÃO. REF. COMPOSIÇÃO SETOP-MG CAB-PATCH-010 JAN/2018 | INES - INSTALAÇÕES ESPECIAIS | UN | 1 | 28.3 | 28.3
Composição Auxiliar |  | 88247 | COMP | SINAPI | AUXILIAR DE ELETRICISTA COM ENCARGOS COMPLEMENTARES | SERVICOS DIVERSOS | H | 0.05 | 20.87 | 1.04
Composição Auxiliar |  | 88264 | COMP | SINAPI | ELETRICISTA COM ENCARGOS COMPLEMENTARES | SERVICOS DIVERSOS | H | 0.05 | 25.3 | 1.26
Insumo da Composição |  | 39607 | INSUMO | SINAPI | PATCH CORD (CABO DE REDE), CATEGORIA 6 (CAT 6) UTP, 23 AWG, 4 PARES, EXTENSAO DE 2,50 M | MATERIAL | UN | 1 | 26 | 26
REF. COMPOSIÇÃO SETOP-MG CAB-PATCH-010 - BASE JANEIRO/2018
Composição |  | CPU.E-017.17035 |  |  | MÓDULO DE TOMADA RJ45 BRANCO, FÊMEA, CAT. 6 - FORNECIMENTO E INSTALAÇÃO | INES - INSTALAÇÕES ESPECIAIS | UN | 1 | 34.87 | 34.87
Composição Auxiliar |  | 88247 | COMP | SINAPI | AUXILIAR DE ELETRICISTA COM ENCARGOS COMPLEMENTARES | SERVICOS DIVERSOS | H | 0.2062 | 20.87 | 4.3
Composição Auxiliar |  | 88264 | COMP | SINAPI | ELETRICISTA COM ENCARGOS COMPLEMENTARES | SERVICOS DIVERSOS | H | 0.2062 | 25.3 | 5.21
Insumo da Composição |  | 39601 | INSUMO | SINAPI | CONECTOR / TOMADA FEMEA RJ 45, CATEGORIA 6 (CAT 6) PARA CABOS | MATERIAL | UN | 1 | 25.36 | 25.36
REF. COMPOSIÇÃO DE INSTALAÇÃO SINAPI 98307 - BASE JANEIRO/2020
Composição |  | CPU.E-017.17900 |  |  | CERTIFICAÇÃO DE GARANTIA DE TRANSMISSÃO DE CABOS LÓGICOS - CATEGORIA 6E. REF. COMPOSIÇÃO SETOP-MG CAB-CER-010 JAN/2018 | INES - INSTALAÇÕES ESPECIAIS | UN | 1 | 23.08 | 23.08
Composição Auxiliar |  | 88247 | COMP | SINAPI | AUXILIAR DE ELETRICISTA COM ENCARGOS COMPLEMENTARES | SERVICOS DIVERSOS | H | 0.5 | 20.87 | 10.43
Composição Auxiliar |  | 88264 | COMP | SINAPI | ELETRICISTA COM ENCARGOS COMPLEMENTARES | SERVICOS DIVERSOS | H | 0.5 | 25.3 | 12.65
REF. COMPOSIÇÃO SETOP-MG CAB-CER-010 - BASE JANEIRO/2018
Composição |  | CPU.E-015.16410 |  |  | ELETRODUTO PEAD FLEXIVEL 1", PARA CABEAMENTO SUBTERRANEO, INCLUSO ESCAVAÇÃO E REATERRO - FORNECIMENTO E INSTALAÇÃO. | INEL - INSTALAÇÃO ELÉTRICA | M | 1 | 32.77 | 32.77
Composição Auxiliar |  | 88264 | COMP | SINAPI | ELETRICISTA COM ENCARGOS COMPLEMENTARES | SERVICOS DIVERSOS | H | 0.164 | 25.3 | 4.14
Composição Auxiliar |  | 88247 | COMP | SINAPI | AUXILIAR DE ELETRICISTA COM ENCARGOS COMPLEMENTARES | SERVICOS DIVERSOS | H | 0.164 | 20.87 | 3.42
Composição Auxiliar |  | 93358 | COMP | SINAPI | ESCAVAÇÃO MANUAL DE VALA COM PROFUNDIDADE MENOR OU IGUAL A 1,30 M. AF_02/2021 | MOVIMENTO DE TERRA | M3 | 0.18 | 76.31 | 13.73
Composição Auxiliar |  | 96995 | COMP | SINAPI | REATERRO MANUAL APILOADO COM SOQUETE. AF_10/2017 | MOVIMENTO DE TERRA | M3 | 0.18 | 46.26 | 8.32
Insumo da Composição |  | 40401 | INSUMO | SINAPI | ELETRODUTO FLEXIVEL PLANO EM PEAD, COR PRETA E LARANJA, DIAMETRO 32 MM | MATERIAL | M | 1.017 | 3.11 | 3.16
REF. COMPOSIÇÃO DE INSTALAÇÃO SINAPI 91859 - BASE JANEIRO/2020
Composição |  | CPU.E-017.17027 |  |  | CAIXA DE PVC 4"X2". INCLUSO TAMPA DE PVC COM 1 MÓDULOS PARA CONECTOR RJ45 - FORNECIMENTO E INSTALAÇÃO. REF. COMPOSIÇÃO DE INSTALAÇÃO SINAPI 91940 | INES - INSTALAÇÕES ESPECIAIS | UN | 1 | 18.59 | 18.59
Composição Auxiliar |  | 88264 | COMP | SINAPI | ELETRICISTA COM ENCARGOS COMPLEMENTARES | SERVICOS DIVERSOS | H | 0.247 | 25.3 | 6.24
Composição Auxiliar |  | 88247 | COMP | SINAPI | AUXILIAR DE ELETRICISTA COM ENCARGOS COMPLEMENTARES | SERVICOS DIVERSOS | H | 0.247 | 20.87 | 5.15
Composição Auxiliar |  | 88629 | COMP | SINAPI | ARGAMASSA TRAÇO 1:3 (EM VOLUME DE CIMENTO E AREIA MÉDIA ÚMIDA), PREPARO MANUAL. AF_08/2019 | SERVICOS DIVERSOS | M3 | 0.0009 | 729.41 | 0.65
Insumo da Composição |  | 39350 | INSUMO | SINAPI | TAMPA PARA CONDULETE, EM PVC, PARA 1 MODULO RJ | MATERIAL | UN | 1 | 3.93 | 3.93
Insumo da Composição |  | 1872 | INSUMO | SINAPI | CAIXA DE PASSAGEM, EM PVC, DE 4" X 2", PARA ELETRODUTO FLEXIVEL CORRUGADO | MATERIAL | UN | 1 | 2.62 | 2.62
REF. COMPOSIÇÃO DE INSTALAÇÃO SINAPI 91940 - BASE JANEIRO/2020
Composição |  | CPU.E-017.18895 |  |  | CAIXA DE PASSAGEM DE EMBUTIR 20X20X12CM, EM CHAPA DE AÇO GALVANIZADO, FORNECIMENTO E INSTALAÇÃO. REF. COMPOSIÇÃO SINAPI 100560 | INES - INSTALAÇÕES ESPECIAIS | UN | 1 | 112.92 | 112.92
Composição Auxiliar |  | 88247 | COMP | SINAPI | AUXILIAR DE ELETRICISTA COM ENCARGOS COMPLEMENTARES | SERVICOS DIVERSOS | H | 0.88 | 20.87 | 18.36
Composição Auxiliar |  | 88264 | COMP | SINAPI | ELETRICISTA COM ENCARGOS COMPLEMENTARES | SERVICOS DIVERSOS | H | 0.88 | 25.3 | 22.26
Composição Auxiliar |  | 87367 | COMP | SINAPI | ARGAMASSA TRAÇO 1:1:6 (EM VOLUME DE CIMENTO, CAL E AREIA MÉDIA ÚMIDA) PARA EMBOÇO/MASSA ÚNICA/ASSENTAMENTO DE ALVENARIA DE VEDAÇÃO, PREPARO MANUAL. AF_08/2019 | SERVICOS DIVERSOS | M3 | 0.0043 | 714.28 | 3.07
Insumo da Composição |  | 11250 | INSUMO | SINAPI | CAIXA DE PASSAGEM/ LUZ / TELEFONIA, DE EMBUTIR, EM CHAPA DE ACO GALVANIZADO, DIMENSOES 20 X 20 X *12* CM (PADRAO CONCESSIONARIA LOCAL) | MATERIAL | UN | 1 | 69.23 | 69.23
REF. COMPOSIÇÃO DE INSTALAÇÃO SINAPI 100560 - BASE JANEIRO/2020
Composição |  | CPU.E-017.18905 |  |  | CAIXA DE PASSAGEM DE EMBUTIR 40X40X12CM, EM CHAPA DE AÇO GALVANIZADO, FORNECIMENTO E INSTALAÇÃO. REF. COMPOSIÇÃO SINAPI 100561 | INES - INSTALAÇÕES ESPECIAIS | UN | 1 | 207.87 | 207.87
Composição Auxiliar |  | 88247 | COMP | SINAPI | AUXILIAR DE ELETRICISTA COM ENCARGOS COMPLEMENTARES | SERVICOS DIVERSOS | H | 0.965 | 20.87 | 20.13
Composição Auxiliar |  | 88264 | COMP | SINAPI | ELETRICISTA COM ENCARGOS COMPLEMENTARES | SERVICOS DIVERSOS | H | 0.965 | 25.3 | 24.41
Composição Auxiliar |  | 87367 | COMP | SINAPI | ARGAMASSA TRAÇO 1:1:6 (EM VOLUME DE CIMENTO, CAL E AREIA MÉDIA ÚMIDA) PARA EMBOÇO/MASSA ÚNICA/ASSENTAMENTO DE ALVENARIA DE VEDAÇÃO, PREPARO MANUAL. AF_08/2019 | SERVICOS DIVERSOS | M3 | 0.014 | 714.28 | 9.99
Insumo da Composição |  | 11251 | INSUMO | SINAPI | CAIXA DE PASSAGEM/ LUZ / TELEFONIA, DE EMBUTIR, EM CHAPA DE ACO GALVANIZADO, DIMENSOES 40 X 40 X *12* CM (PADRAO CONCESSIONARIA LOCAL) | MATERIAL | UN | 1 | 153.34 | 153.34
REF. COMPOSIÇÃO DE INSTALAÇÃO SINAPI 100561 - BASE JANEIRO/2020
PREVENÇÃO E COMBATE A INCÊNDIO
Composição |  | CPU.E-019.19020 |  |  | SINALIZAÇÃO DE PISO PARA INDICAR LOCALIZAÇÃO DO EXTINTOR E/OU HIDRANTE, DIMENSÃO 1,00X1,00 M | INES - INSTALAÇÕES ESPECIAIS | UN | 1 | 17.99 | 17.99
Composição Auxiliar |  | 102491 | COMP | SINAPI | PINTURA DE PISO COM TINTA ACRÍLICA, APLICAÇÃO MANUAL, 2 DEMÃOS, INCLUSO FUNDO PREPARADOR. AF_05/2021 | PINTURAS | M2 | 1 | 17.99 | 17.99
Composição |  | CPU.E-019.19720 |  |  | PLACA FOTOLUMINESCENTE "E5" COM INDICAÇÃO DA LOCALIZAÇÃO DOS EXTINTORES DE INCÊNDIO, COR VERMELHA, DIMENSÃO 179 X 179 MM - FORNECIMENTO E INSTALAÇÃO | INES - INSTALAÇÕES ESPECIAIS | UN | 1 | 43.9 | 43.9
Composição Auxiliar |  | 88309 | COMP | SINAPI | PEDREIRO COM ENCARGOS COMPLEMENTARES | SERVICOS DIVERSOS | H | 0.3 | 24.33 | 7.29
Composição Auxiliar |  | 88316 | COMP | SINAPI | SERVENTE COM ENCARGOS COMPLEMENTARES | SERVICOS DIVERSOS | H | 0.3 | 19.29 | 5.78
Insumo da Composição |  | 11950 | INSUMO | SINAPI | BUCHA DE NYLON SEM ABA S6, COM PARAFUSO DE 4,20 X 40 MM EM ACO ZINCADO COM ROSCA SOBERBA, CABECA CHATA E FENDA PHILLIPS | MATERIAL | UN | 2 | 0.2 | 0.4
Insumo da Composição |  | 37556 | INSUMO | SINAPI | PLACA DE SINALIZACAO DE SEGURANCA CONTRA INCENDIO, FOTOLUMINESCENTE, QUADRADA, *20 X 20* CM, EM PVC *2* MM ANTI-CHAMAS (SIMBOLOS, CORES E PICTOGRAMAS CONFORME NBR 16820) | MATERIAL | UN | 1 | 30.43 | 30.43
REF. COMPOSIÇÃO DE INSTALAÇÃO IOPES-ES 160612 - BASE NOVEMBRO/2020
Composição |  | CPU.E-019.19363 |  |  | PLACA FOTOLUMINESCENTE COM INDICAÇÃO DA SAÍDA DE EMERGÊNCIA, COR VERDE, DIMENSÃO 316 X 158 MM, A SER FIXADA ACIMA DA PORTA OU NO CORREDOR - FORNECIMENTO E INSTALAÇÃO | INES - INSTALAÇÕES ESPECIAIS | UN | 1 | 62.52 | 62.52
Composição Auxiliar |  | 88309 | COMP | SINAPI | PEDREIRO COM ENCARGOS COMPLEMENTARES | SERVICOS DIVERSOS | H | 0.3 | 24.33 | 7.29
Composição Auxiliar |  | 88316 | COMP | SINAPI | SERVENTE COM ENCARGOS COMPLEMENTARES | SERVICOS DIVERSOS | H | 0.3 | 19.29 | 5.78
Insumo da Composição |  | 11950 | INSUMO | SINAPI | BUCHA DE NYLON SEM ABA S6, COM PARAFUSO DE 4,20 X 40 MM EM ACO ZINCADO COM ROSCA SOBERBA, CABECA CHATA E FENDA PHILLIPS | MATERIAL | UN | 2 | 0.2 | 0.4
Insumo da Composição |  | 37558 | INSUMO | SINAPI | PLACA DE SINALIZACAO DE SEGURANCA CONTRA INCENDIO, FOTOLUMINESCENTE, RETANGULAR, *20 X 40* CM, EM PVC *2* MM ANTI-CHAMAS (SIMBOLOS, CORES E PICTOGRAMAS CONFORME NBR 16820) | MATERIAL | UN | 1 | 49.05 | 49.05
REF. COMPOSIÇÃO DE INSTALAÇÃO IOPES-ES 160612 - BASE NOVEMBRO/2020
CLIMATIZAÇÃO
Composição |  | CPU.E-020.3041 |  |  | AR CONDICIONADO SPLIT INVERTER, PISO-TETO, COM CAPACIDADE DE 24000 BTU/H - (FORNECIMENTO DO EQUIPAMENTO) | INES - INSTALAÇÕES ESPECIAIS | UN | 1 | 10466.71 | 10466.71
Insumo da Composição |  | 42417 | INSUMO | SINAPI | AR CONDICIONADO SPLIT INVERTER, PISO TETO, 24000 BTU/H, CICLO FRIO, 60HZ, CLASSIFICACAO ENERGETICA A OU B (SELO PROCEL), GAS HFC, CONTROLE S/FIO | MATERIAL | UN | 1 | 10466.71 | 10466.71
Composição |  | CPU.E-020.9981 |  |  | AR CONDICIONADO SPLIT INVERTER, PISO-TETO, COM CAPACIDADE DE 48000 BTU/H - (FORNECIMENTO DO EQUIPAMENTO) | INES - INSTALAÇÕES ESPECIAIS | UN | 1 | 16252.8 | 16252.8
Insumo da Composição |  | 42420 | INSUMO | SINAPI | AR CONDICIONADO SPLIT INVERTER, PISO TETO, 48000 BTU/H, CICLO FRIO, 60HZ, CLASSIFICACAO ENERGETICA A OU B (SELO PROCEL), GAS HFC, CONTROLE S/FIO | MATERIAL | UN | 1 | 16252.8 | 16252.8
Composição |  | CPU.E-020.9986 |  |  | AR CONDICIONADO SPLIT INVERTER, PISO-TETO, COM CAPACIDADE DE 60000 BTU/H - (FORNECIMENTO DO EQUIPAMENTO) | INES - INSTALAÇÕES ESPECIAIS | UN | 1 | 19718.82 | 19718.82
Insumo da Composição |  | 42421 | INSUMO | SINAPI | AR CONDICIONADO SPLIT INVERTER, PISO TETO, APRESENTANDO ENTRE 54000 E 58000 BTU/H, CICLO FRIO, 60HZ, CLASSIFICACAO ENERGETICA A OU B (SELO PROCEL), GAS HFC, CONTROLE S/FIO | MATERIAL | UN | 1 | 19718.82 | 19718.82
Composição |  | CPU.E-020.6225 |  |  | EXAUSTOR MAXX 150, VAZÃO MÁX. 552 M³/H, PRESSÃO ESTÁTICA 20 MMCA, SISTEMA DE FILTRAGEM G4, TENSÃO 220V, MARCA REF. SICFLUX OU EQUIVALENTE TÉCNICO - FORNECIMENTO E INSTALAÇÃO | INES - INSTALAÇÕES ESPECIAIS | UN | 1 | 870.18 | 870.18
Composição Auxiliar |  | 100308 | COMP | SINAPI | MECÂNICO DE REFRIGERAÇÃO COM ENCARGOS COMPLEMENTARES | SERVICOS DIVERSOS | H | 3 | 26.39 | 79.17
Composição Auxiliar |  | 88243 | COMP | SINAPI | AJUDANTE ESPECIALIZADO COM ENCARGOS COMPLEMENTARES | SERVICOS DIVERSOS | H | 3 | 20.3 | 60.9
Insumo da Composição |  | E-020.6225 | INSUMO | COT | EXAUSTOR MAXX 150, VAZÃO MÁX. 552 M³/H, PRESSÃO ESTÁTICA 20 MMCA, SISTEMA DE FILTRAGEM G4, TENSÃO 220V, MARCA REF. SICFLUX OU EQUIVALENTE TÉCNICO | INES - INSTALAÇÕES ESPECIAIS | UN | 1 | 730.11 | 730.11
Composição |  | CPU.E-020.6230 |  |  | EXAUSTOR DE AR COMPACTO COM FILTRO G4, SPLITVENT, VAZÃO 93 M3/H, BIVOLT, MARCA REF. SICFLUX OU EQUIVALENTE TÉCNICO - FORNECIMENTO E INSTALAÇÃO | INES - INSTALAÇÕES ESPECIAIS | UN | 1 | 563.16 | 563.16
Composição Auxiliar |  | 100308 | COMP | SINAPI | MECÂNICO DE REFRIGERAÇÃO COM ENCARGOS COMPLEMENTARES | SERVICOS DIVERSOS | H | 2.5 | 26.39 | 65.97
Composição Auxiliar |  | 88243 | COMP | SINAPI | AJUDANTE ESPECIALIZADO COM ENCARGOS COMPLEMENTARES | SERVICOS DIVERSOS | H | 2.5 | 20.3 | 50.75
Insumo da Composição |  | E-020.6230 | INSUMO | COT | EXAUSTOR DE AR COMPACTO COM FILTRO G4, SPLITVENT, VAZÃO 93 M3/H, BIVOLT, MARCA REF. SICFLUX OU EQUIVALENTE TÉCNICO | INES - INSTALAÇÕES ESPECIAIS | UN | 1 | 406.95 | 406.95
Insumo da Composição |  | 408 | INSUMO | SINAPI | ABRACADEIRA DE NYLON PARA AMARRACAO DE CABOS, COMPRIMENTO DE 390 X *4,6* MM | MATERIAL | UN | 1 | 1.44 | 1.44
Insumo da Composição |  | 36887 | INSUMO | SINAPI | TELA DE FIBRA DE VIDRO, ACABAMENTO ANTI-ALCALINO, MALHA 10 X 10 MM | MATERIAL | M2 | 0.04 | 12.68 | 0.5
Insumo da Composição |  | 142 | INSUMO | SINAPI | SELANTE ELASTICO MONOCOMPONENTE A BASE DE POLIURETANO (PU) PARA JUNTAS DIVERSAS | MATERIAL | 310ML | 1 | 37.55 | 37.55
Composição |  | CPU.E-020.3005 |  |  | FIXAÇÃO DE AR CONDICIONADO FRIO SPLIT PISO-TETO COM CAPACIDADE DE 18000 BTU/H, 24000 BTU/H, 36000 BTU/H, 48000 BTU/H E/OU 60000 BTU/H - (SOMENTE FIXAÇÃO) | INES - INSTALAÇÕES ESPECIAIS | UN | 1 | 280.14 | 280.14
Composição Auxiliar |  | 100308 | COMP | SINAPI | MECÂNICO DE REFRIGERAÇÃO COM ENCARGOS COMPLEMENTARES | SERVICOS DIVERSOS | H | 6 | 26.39 | 158.34
Composição Auxiliar |  | 88243 | COMP | SINAPI | AJUDANTE ESPECIALIZADO COM ENCARGOS COMPLEMENTARES | SERVICOS DIVERSOS | H | 6 | 20.3 | 121.8
Composição |  | CPU.E-020.10415 |  |  | TUBO EM COBRE FLEXÍVEL, DN 3/4", COM ISOLAMENTO, INSTALADO EM RAMAL DE ALIMENTAÇÃO DE AR CONDICIONADO COM CONDENSADORA INDIVIDUAL  FORNECIMENTO E INSTALAÇÃO. | INES - INSTALAÇÕES ESPECIAIS | M | 1 | 66.56 | 66.56
Composição Auxiliar |  | 88248 | COMP | SINAPI | AUXILIAR DE ENCANADOR OU BOMBEIRO HIDRÁULICO COM ENCARGOS COMPLEMENTARES | SERVICOS DIVERSOS | H | 0.064 | 19.89 | 1.27
Composição Auxiliar |  | 88267 | COMP | SINAPI | ENCANADOR OU BOMBEIRO HIDRÁULICO COM ENCARGOS COMPLEMENTARES | SERVICOS DIVERSOS | H | 0.064 | 24.24 | 1.55
Insumo da Composição |  | 39666 | INSUMO | SINAPI | TUBO DE COBRE FLEXIVEL, D = 3/4 ", E = 0,79 MM, PARA AR-CONDICIONADO/ INSTALACOES GAS RESIDENCIAIS E COMERCIAIS | MATERIAL | M | 1.0211 | 59.72 | 60.98
Insumo da Composição |  | 39715 | INSUMO | SINAPI | TUBO DE ESPUMA DE POLIETILENO EXPANDIDO FLEXIVEL PARA ISOLAMENTO TERMICO DE TUBULACAO DE AR CONDICIONADO, AGUA QUENTE, DN 3/4", E= 10 MM | MATERIAL | M | 1.0211 | 2.71 | 2.76
REF. COMPOSIÇÃO DE INSTALAÇÃO SINAPI 97330 - BASE JANEIRO/2020
Composição |  | CPU.E-020.10500 |  |  | FILTRO SECADOR 1/4" | INES - INSTALAÇÕES ESPECIAIS | UN | 1 | 48.84 | 48.84
Composição Auxiliar |  | 100308 | COMP | SINAPI | MECÂNICO DE REFRIGERAÇÃO COM ENCARGOS COMPLEMENTARES | SERVICOS DIVERSOS | H | 0.25 | 26.39 | 6.59
Composição Auxiliar |  | 88243 | COMP | SINAPI | AJUDANTE ESPECIALIZADO COM ENCARGOS COMPLEMENTARES | SERVICOS DIVERSOS | H | 0.25 | 20.3 | 5.07
Insumo da Composição |  | E-020.10500 | INSUMO | COT | FILTRO SECADOR 1/4" | INES - INSTALAÇÕES ESPECIAIS | UN | 1 | 37.18 | 37.18
Composição |  | CPU.E-020.10600 |  |  | FILTRO SECADOR 3/8" | INES - INSTALAÇÕES ESPECIAIS | UN | 1 | 55.42 | 55.42
Composição Auxiliar |  | 100308 | COMP | SINAPI | MECÂNICO DE REFRIGERAÇÃO COM ENCARGOS COMPLEMENTARES | SERVICOS DIVERSOS | H | 0.25 | 26.39 | 6.59
Composição Auxiliar |  | 88243 | COMP | SINAPI | AJUDANTE ESPECIALIZADO COM ENCARGOS COMPLEMENTARES | SERVICOS DIVERSOS | H | 0.25 | 20.3 | 5.07
Insumo da Composição |  | E-020.10600 | INSUMO | COT | FILTRO SECADOR 3/8" | INES - INSTALAÇÕES ESPECIAIS | UN | 1 | 43.76 | 43.76
Composição |  | CPU.E-020.11501 |  |  | FITA ADESIVA ALUMINIZADA, 50MM X 30M - FORNECIMENTO E INSTALAÇÃO | INES - INSTALAÇÕES ESPECIAIS | RL | 1 | 60.78 | 60.78
Composição Auxiliar |  | 88243 | COMP | SINAPI | AJUDANTE ESPECIALIZADO COM ENCARGOS COMPLEMENTARES | SERVICOS DIVERSOS | H | 0.63 | 20.3 | 12.78
Insumo da Composição |  | 42529 | INSUMO | SINAPI | FITA ADESIVA ALUMINIZADA, PARA INSTALACAO DE MANTAS DE SUBCOBERTURA, L = *5* CM | MATERIAL | M | 30 | 1.6 | 48
REF. COMPOSIÇÃO DE INSTALAÇÃO INFORMATIVO SBC 70841 - BASE AGOSTO/2019
Composição |  | CPU.E-020.11500 |  |  | FITA ADESIVA DE ALTA RESISTÊNCIA TIPO SILVER TAPE OU SIMILAR TÉCNICO - FORNECIMENTO E INSTALAÇÃO | INES - INSTALAÇÕES ESPECIAIS | RL | 1 | 35.54 | 35.54
Composição Auxiliar |  | 88243 | COMP | SINAPI | AJUDANTE ESPECIALIZADO COM ENCARGOS COMPLEMENTARES | SERVICOS DIVERSOS | H | 0.15 | 20.3 | 3.04
Insumo da Composição |  | E-020.11500 | INSUMO | COT | FITA ADESIVA DE ALTA RESISTÊNCIA TIPO SILVER TAPE - 25 METROS | INES - INSTALAÇÕES ESPECIAIS | UN | 1 | 32.5 | 32.5
REF. COMPOSIÇÃO DE INSTALAÇÃO INFORMATIVO SBC 70397 - BASE AGOSTO/2019
Composição |  | CPU.E-020.11550 |  |  | GÁS REFRIGERANTE SUVA, R410-A, 11,34 KG - FORNECIMENTO E INSTALAÇÃO | INES - INSTALAÇÕES ESPECIAIS | UN | 1 | 757.36 | 757.36
Composição Auxiliar |  | 100308 | COMP | SINAPI | MECÂNICO DE REFRIGERAÇÃO COM ENCARGOS COMPLEMENTARES | SERVICOS DIVERSOS | H | 2.835 | 26.39 | 74.81
Composição Auxiliar |  | 88243 | COMP | SINAPI | AJUDANTE ESPECIALIZADO COM ENCARGOS COMPLEMENTARES | SERVICOS DIVERSOS | H | 2.835 | 20.3 | 57.55
Insumo da Composição |  | E-020.11550 | INSUMO | COT | GÁS REFRIGERANTE SUVA, R410-A, 11,34 KG | INES - INSTALAÇÕES ESPECIAIS | UN | 1 | 625 | 625
REF. COMPOSIÇÃO DE INSTALAÇÃO INFORMATIVO SBC 70401 - BASE AGOSTO/2019
Composição |  | CPU.E-020.11545 |  |  | SUPORTE CONDENSADORA, ABAS IGUAIS 60 CM, PARA ATÉ 105KG/PAR, INCLUSO CALÇO NEOPREME PARA ANTI-VIBRAÇÃO COM PARAFUSO - FORNECIMENTO E INSTALAÇÃO. REF. COMPOSIÇÃO SINAPI 95573 | INES - INSTALAÇÕES ESPECIAIS | UN | 1 | 87.68 | 87.68
Composição Auxiliar |  | 88316 | COMP | SINAPI | SERVENTE COM ENCARGOS COMPLEMENTARES | SERVICOS DIVERSOS | H | 0.25 | 19.29 | 4.82
Insumo da Composição |  | 7568 | INSUMO | SINAPI | BUCHA DE NYLON SEM ABA S10, COM PARAFUSO DE 6,10 X 65 MM EM ACO ZINCADO COM ROSCA SOBERBA, CABECA CHATA E FENDA PHILLIPS | MATERIAL | UN | 5 | 0.61 | 3.05
Insumo da Composição |  | E-020.11545 | INSUMO | COT | SUPORTE CONDENSADORA, ABAS IGUAIS 60 CM, PARA ATÉ 105KG/PAR, INCLUSO CALÇO NEOPREME PARA ANTI-VIBRAÇÃO COM PARAFUSO. | INES - INSTALAÇÕES ESPECIAIS | UN | 1 | 79.81 | 79.81
REF. COMPOSIÇÃO DE INSTALAÇÃO SINAPI 95573 - BASE JULHO/2019
Composição |  | CPU.E-020.9991 |  |  | FORNECIMENTO DE SUPORTES PARA INSTALAÇÃO DOS APARELHOS (EVAPORADORAS) PISO-TETO FIXADO NA PAREDE. - FORNECIMENTO E INSTALAÇÃO | INES - INSTALAÇÕES ESPECIAIS | UN | 1 | 101.69 | 101.69
Composição Auxiliar |  | 100308 | COMP | SINAPI | MECÂNICO DE REFRIGERAÇÃO COM ENCARGOS COMPLEMENTARES | SERVICOS DIVERSOS | H | 0.825 | 26.39 | 21.77
Composição Auxiliar |  | 88243 | COMP | SINAPI | AJUDANTE ESPECIALIZADO COM ENCARGOS COMPLEMENTARES | SERVICOS DIVERSOS | H | 0.825 | 20.3 | 16.74
Insumo da Composição |  | E-020.9991 | INSUMO | COT | SUPORTE PARA EVAPORADORA PISO-TETO COM KIT DE FIXAÇÃO INCLUSO. | INES - INSTALAÇÕES ESPECIAIS | UN | 1 | 63.18 | 63.18
REF. COMPOSIÇÃO DE INSTALAÇÃO INFORMATIVO SBC 112411 - BASE JULHO/2019
Composição |  | CPU.E-020.12005 |  |  | CABO DE COBRE, PP, 5X2,5 MM2 - FORNECIMENTO E INSTALAÇÃO. REF. COMPOSIÇÃO DE INSTALAÇÃO SINAPI 91927 | INES - INSTALAÇÕES ESPECIAIS | M | 1 | 13.01 | 13.01
Composição Auxiliar |  | 88247 | COMP | SINAPI | AUXILIAR DE ELETRICISTA COM ENCARGOS COMPLEMENTARES | SERVICOS DIVERSOS | H | 0.11 | 20.87 | 2.29
Composição Auxiliar |  | 88264 | COMP | SINAPI | ELETRICISTA COM ENCARGOS COMPLEMENTARES | SERVICOS DIVERSOS | H | 0.11 | 25.3 | 2.78
Insumo da Composição |  | E-020.12005 | INSUMO | COT | CABO DE COBRE, PP, 5X2,5 MM2 | INES - INSTALAÇÕES ESPECIAIS | M | 1.02 | 7.75 | 7.9
Insumo da Composição |  | 21127 | INSUMO | SINAPI | FITA ISOLANTE ADESIVA ANTICHAMA, USO ATE 750 V, EM ROLO DE 19 MM X 5 M | MATERIAL | UN | 0.009 | 4.53 | 0.04
REF. COMPOSIÇÃO ORSE 11412/ORSE - BASE MAIO/2019
Composição |  | CPU.E-020.7210 |  |  | INSTALAÇÃO DE DUTO RETANGULAR PARA AR CONDICIONADO EM CHAPA GALVANIZADA BITOLA 26 – SEM ISOLAMENTO, INCLUSO FABRICAÇÃO - FORNECIMENTO E INSTALAÇÃO. REF. COMPOSIÇÃO DE EXECUÇÃO SINAPI 02.INES.ARCO.010/01 | INES - INSTALAÇÕES ESPECIAIS | M2 | 1 | 193.72 | 193.72
Composição Auxiliar |  | 88315 | COMP | SINAPI | SERRALHEIRO COM ENCARGOS COMPLEMENTARES | SERVICOS DIVERSOS | H | 0.7209 | 24.14 | 17.4
Composição Auxiliar |  | 88251 | COMP | SINAPI | AUXILIAR DE SERRALHEIRO COM ENCARGOS COMPLEMENTARES | SERVICOS DIVERSOS | H | 0.7209 | 20.45 | 14.74
Composição Auxiliar |  | CPU.E-020.7110 | COMP | COT | FABRICAÇÃO DE DUTO RETANGULAR PARA AR CONDICIONADO EM CHAPA GALVANIZADA BITOLA 26 - FORNECIMENTO E INSTALAÇÃO. REF. COMPOSIÇÃO DE EXECUÇÃO SINAPI 02.INES.ARCO.001/01 | INES - INSTALAÇÕES ESPECIAIS | M2 | 1.0743 | 107.8 | 115.8
Composição Auxiliar |  | 96559 | COMP | SINAPI | SUPORTE PARA DUTO EM CHAPA GALVANIZADA BITOLA 26, ESPAÇADO A CADA 1 M, EM PERFILADO DE SEÇÃO 38X76 MM, POR ÁREA DE DUTO FIXADO. AF_07/2017 | INSTALACOES HIDRO SANITARIAS | M2 | 1 | 34.24 | 34.24
Composição Auxiliar |  | 98397 | COMP | SINAPI | PINTURA ANTICORROSIVA DE DUTO METÁLICO. AF_04/2018 | INSTALACOES ESPECIAIS | M2 | 1 | 11.54 | 11.54
REF. COMPOSIÇÃO SINAPI 02.INES.ARCO.010/01 - BASE ABRIL/2020
Composição |  | CPU.E-020.7110 |  |  | FABRICAÇÃO DE DUTO RETANGULAR PARA AR CONDICIONADO EM CHAPA GALVANIZADA BITOLA 26 - FORNECIMENTO E INSTALAÇÃO. REF. COMPOSIÇÃO DE EXECUÇÃO SINAPI 02.INES.ARCO.001/01 | INES - INSTALAÇÕES ESPECIAIS | M2 | 1 | 107.8 | 107.8
Composição Auxiliar |  | 88315 | COMP | SINAPI | SERRALHEIRO COM ENCARGOS COMPLEMENTARES | SERVICOS DIVERSOS | H | 1.3811 | 24.14 | 33.33
Composição Auxiliar |  | 88251 | COMP | SINAPI | AUXILIAR DE SERRALHEIRO COM ENCARGOS COMPLEMENTARES | SERVICOS DIVERSOS | H | 0.4763 | 20.45 | 9.74
Insumo da Composição |  | 11051 | INSUMO | SINAPI | CHAPA DE ACO GALVANIZADA BITOLA GSG 26, E = 0,50 MM (4,00 KG/M2) | MATERIAL | KG | 4.4246 | 14.63 | 64.73
REF. COMPOSIÇÃO SINAPI 02.INES.ARCO.001/01 - BASE ABRIL/2020
Composição |  | CPU.E-020.6235 |  |  | JUNTA FLEXÍVEL PARA SISTEMA DE EXAUSTÃO E VENTILAÇÃO (LONA FLEXÍVEL), DIM. 70X100MM, ROLO 5M - FORNECIMENTO E INSTALAÇÃO | INES - INSTALAÇÕES ESPECIAIS | RL | 1 | 294.58 | 294.58
Composição Auxiliar |  | 100308 | COMP | SINAPI | MECÂNICO DE REFRIGERAÇÃO COM ENCARGOS COMPLEMENTARES | SERVICOS DIVERSOS | H | 0.2 | 26.39 | 5.27
Composição Auxiliar |  | 88243 | COMP | SINAPI | AJUDANTE ESPECIALIZADO COM ENCARGOS COMPLEMENTARES | SERVICOS DIVERSOS | H | 0.2 | 20.3 | 4.06
Insumo da Composição |  | E-020.6235 | INSUMO | COT | JUNTA FLEXÍVEL PARA DUTOS E EXAUSTORES, DIM. 70X100MM, ROLO 5 METROS | INES - INSTALAÇÕES ESPECIAIS | RL | 1 | 285.25 | 285.25
Composição |  | CPU.E-020.1895 |  |  | VENEZIANA COM TELA DE PROTEÇÃO 150X150 MM - FORNECIMENTO E INSTALAÇÃO | INES - INSTALAÇÕES ESPECIAIS | UN | 1 | 73.97 | 73.97
Composição Auxiliar |  | 100308 | COMP | SINAPI | MECÂNICO DE REFRIGERAÇÃO COM ENCARGOS COMPLEMENTARES | SERVICOS DIVERSOS | H | 1 | 26.39 | 26.39
Composição Auxiliar |  | 88243 | COMP | SINAPI | AJUDANTE ESPECIALIZADO COM ENCARGOS COMPLEMENTARES | SERVICOS DIVERSOS | H | 1 | 20.3 | 20.3
Insumo da Composição |  | E-020.1895 | INSUMO | COT | VENEZIANA COM TELA DE PROTEÇÃO 150X150 MM | INES - INSTALAÇÕES ESPECIAIS | UN | 1 | 27.28 | 27.28
Composição |  | CPU.E-020.1900 |  |  | GRELHA DE INS. DUPLA DEFLEXÃO COM REG. DV-RG 200X500 MM - FORNECIMENTO E INSTALAÇÃO | INES - INSTALAÇÕES ESPECIAIS | UN | 1 | 210.78 | 210.78
Composição Auxiliar |  | 100308 | COMP | SINAPI | MECÂNICO DE REFRIGERAÇÃO COM ENCARGOS COMPLEMENTARES | SERVICOS DIVERSOS | H | 1.5 | 26.39 | 39.58
Composição Auxiliar |  | 88243 | COMP | SINAPI | AJUDANTE ESPECIALIZADO COM ENCARGOS COMPLEMENTARES | SERVICOS DIVERSOS | H | 1.5 | 20.3 | 30.45
Insumo da Composição |  | E-020.1900 | INSUMO | COT | GRELHA DE INS. DUPLA DEFLEXÃO COM REG. DV-RG 200X500 MM | INES - INSTALAÇÕES ESPECIAIS | UN | 1 | 140.75 | 140.75
INSTALAÇÕES COMPLEMENTARES
Composição |  | CPU.E-022.9300 |  |  | CORRIMÃO DUPLO, DIÂMETRO EXTERNO = 1 1/2", EM AÇO GALVANIZADO – FABRICAÇÃO, MONTAGEM E INSTALAÇÃO | COM - COMPLEMENTAR | M | 1 | 237.52 | 237.52
Composição Auxiliar |  | 88315 | COMP | SINAPI | SERRALHEIRO COM ENCARGOS COMPLEMENTARES | SERVICOS DIVERSOS | H | 1.828 | 24.14 | 44.12
Composição Auxiliar |  | 88251 | COMP | SINAPI | AUXILIAR DE SERRALHEIRO COM ENCARGOS COMPLEMENTARES | SERVICOS DIVERSOS | H | 1.502 | 20.45 | 30.71
Insumo da Composição |  | E-022.9300A | INSUMO | COT | SUPORTE DE PAREDE PARA CORRIMÃO EM AÇO GALVANIZADO, COM BARRA DE 1/2" | COM - COMPLEMENTAR | UN | 2 | 26.99 | 53.98
Insumo da Composição |  | 21011 | INSUMO | SINAPI | TUBO ACO GALVANIZADO COM COSTURA, CLASSE LEVE, DN 32 MM ( 1 1/4"), E = 2,65 MM, *2,71* KG/M (NBR 5580) | MATERIAL | M | 2.058 | 50.81 | 104.56
Insumo da Composição |  | 11002 | INSUMO | SINAPI | ELETRODO REVESTIDO AWS - E6013, DIAMETRO IGUAL A 2,50 MM | MATERIAL | KG | 0.006 | 27.67 | 0.16
Insumo da Composição |  | 7568 | INSUMO | SINAPI | BUCHA DE NYLON SEM ABA S10, COM PARAFUSO DE 6,10 X 65 MM EM ACO ZINCADO COM ROSCA SOBERBA, CABECA CHATA E FENDA PHILLIPS | MATERIAL | UN | 6.545 | 0.61 | 3.99
REF. COMPOSIÇÃO SINAPI 01.ESQV.CORR.022/01 - BASE JANEIRO/2020
LIMPEZA
Composição |  | CPU.E-023.1000 |  |  | LIMPEZA FINAL DA OBRA | LIMPEZA FINAL | M2 | 1 | 3.43 | 3.43
Composição Auxiliar |  | 88316 | COMP | SINAPI | SERVENTE COM ENCARGOS COMPLEMENTARES | SERVICOS DIVERSOS | H | 0.14 | 19.29 | 2.7
Insumo da Composição |  | 3 | INSUMO | SINAPI | ACIDO CLORIDRICO / ACIDO MURIATICO, DILUICAO 10% A 12% PARA USO EM LIMPEZA | MATERIAL | L | 0.05 | 14.65 | 0.73
REF. COMPOSIÇÃO SINAPI 9537 - BASE NOVEMBRO/2018
_______________________________________________________________
ACTUS EMPREENDIMENTOS
ENG VINICIUS DALL ACQUA

## CAP5
INSTITUTO FEDERAL DE EDUCAÇÃO, CIÊNCIA E TECNOLOGIA DE MATO GROSSO - CAMPUS SÃO VICENTE
5. MAPA DE COTAÇÕES
2023

## MAPA DE COTAÇÕES
CONTRATANTE: | INSTITUTO FEDERAL DE EDUCAÇÃO, CIÊNCIA E TECNOLOGIA DE MATO GROSSO - CAMPUS SÃO VICENTE
CONTRATADA: | ACTUS EMPREENDIMENTOS EIRELI
OBRA: | ADEQUAÇÃO DO LABORATÓRIO DE MECANIZAÇÃO AGRÍCOLA IFMT - CAMPUS SÃO VICENTE
ENDEREÇO: | RODOVIA BR-364, KM 329, S/N - SÃO VICENTE DA SERRA, SANTO ANTÔNIO DO LEVERGER - MT, 78106-000
[7 empty] | L.S. | 66.49% | 107.6%
[7 empty] | BDI - OBRA | 21.07%
[7 empty] | BDI - EQUIPAMENTO | 15.27%
SINAPI-MT REFERÊNCIA ABRIL-2023, NÃO DESONERADO, MÊS DE ELABORAÇÃO PL.: JUNHO-2020, MÊS DE ATUALIZAÇÃO PL: JUNHO - 2023
PLANILHA MAPA DE PREÇOS - COTAÇÕES
ITEM | REF. ITEM ORÇAMENTO | DESCRIÇÃO | UNIDADE | DADOS | EMPRESA 1 | EMPRESA 2 | EMPRESA 3 |  |  | TOTAL
TAXAS, IMPOSTOS E LICENÇAS
1 | A0010 | TAXAS CREA - ART EXECUÇÃO DE OBRA - EMPRESA CONTRATADA | UN | FORNECEDOR: | CREA-MT
|  |  |  | CNPJ: | 03.471.158/0001-38
|  |  |  | DATA: | 2023
|  |  |  | FUNCIONÁRIO: | SITE CREA MT
|  |  |  | CONTATO: | 65-3315-3000
|  |  |  | VALOR: | 254.59 |  |  |  |  | 254.59
LAJE TRELIÇADA COM EPS
2 | E-02.3175 | LAJE PRÉ-MOLDADA TRELIÇADA (EPS + VIGOTAS) COM LAJOTA EM POLIESTIRENO EXPANDIDO (EPS), H12, 40 X 120 X 10 CM (L X C X A) E VIGOTA VTR 12 X 12 CM (L X A), PARA PISO, UNIDIRECIONAL, SOBRECARGA DE 500 KGF/M2 | M2 | FORNECEDOR: | CONCRETA CONSTRUTORA | MÃO FORTE | DANYFABRIS
|  |  |  | CNPJ: | - | - | -
|  |  |  | DATA: | 16/06/2023 | 16/06/2023 | 20/06/2023
|  |  |  | FUNCIONÁRIO: | APARECIDO | JAIRO | RITA
|  |  |  | CONTATO: | 65-99969-6777 | (65) 9 9223-7948 | (65) 99971-0889
|  |  |  | VALOR: | 76.8 | 80.6 | 83.63 |  |  | 76.8
3 | E-02.3180 | LAJE PRÉ-MOLDADA TRELIÇADA (EPS + VIGOTAS) COM LAJOTA EM POLIESTIRENO EXPANDIDO (EPS), H12, 40 X 100 X 10 CM (L X C X A) E VIGOTA VTR 12 X 12 CM (L X A), PARA PISO, UNIDIRECIONAL, SOBRECARGA DE 1000 KGF/M2 | M2 | FORNECEDOR: | CONCRETA CONSTRUTORA | MÃO FORTE | DANYFABRIS
|  |  |  | CNPJ: | - | - | -
|  |  |  | DATA: | 16/06/2023 | 16/06/2023 | 20/06/2023
|  |  |  | FUNCIONÁRIO: | APARECIDO | JAIRO | RITA
|  |  |  | CONTATO: | 65-99969-6777 | (65) 9 9223-7948 | (65) 99971-0889
|  |  |  | VALOR: | 96 | 104 | 99.27 |  |  | 96
PORTA
4 | E-06.8380 | P02 - PORTA EM AÇO GALVANIZADO, TIPO CHAPA LISA, DUPLA FACE, DIMENSÃO TOTAL 90X210 CM, BITOLA GSG Nº 18, DE ABRIR, 1 FOLHA, INCLUSO GUARNIÇÕES E ACESSÓRIOS, COM PINTURA ESMALTE, COMPLETA CONFOME DETALHE (PORTA P02) | UN | FORNECEDOR: | SERRALHERIA AÇO FORTE CUIABÁ | SERRALHERIA ART METAIS | SERRALHERIA OLIVEIRA
|  |  |  | CNPJ: | - | - | 18.627.367/0001-03
|  |  |  | DATA: | 15/06/2023 | 15/06/2023 | 20/06/2023
|  |  |  | FUNCIONÁRIO: | CASSIO S SILVA | FRANCISCO JOSÉ | OLIVEIRA
|  |  |  | CONTATO: | 65-99304-2643 | 65-99303-9598 | 65 - 3661-4747
|  |  |  | VALOR: | 1560 | 1650 | 2340 |  |  | 1560
HIDRO
5 | E-014.14320 | BARRA DE APOIO RETA, EM ACO INOX POLIDO, COMPRIMENTO 40CM, DIAMETRO MINIMO 3 CM | UN | FORNECEDOR: | GRUPO VERDÃO - MATRIZ | BEIRA RIO | GUSMAN CONSTRUCAO E ACABAMENTO
|  |  |  | CNPJ: | 37.432.150/0001-84 | 20.939.127/0002-69 | 15.960.776/0001-20
|  |  |  | DATA: | 15/06/2023 | 20/06/2023 | 18/06/2023
|  |  |  | FUNCIONÁRIO: | AMANDA DUARTE | MARIA CLARA | VALDENOR ANTONIO
|  |  |  | CONTATO: | 65-3314-1000 | 65-3028-3000 | 65-3621-3767
|  |  |  | VALOR: | 133 | 142 | 170.65 |  |  | 133
6 | E-012.12821 | CAIXA DE PASSAGEM PARA AR SPLIT - FORNECIMENTO E INSTALAÇÃO | UN | FORNECEDOR: | GRUPO VERDÃO - MATRIZ | BEIRA RIO | GUSMAN CONSTRUCAO E ACABAMENTO
|  |  |  | CNPJ: | 37.432.150/0001-84 | 20.939.127/0002-69 | 15.960.776/0001-20
|  |  |  | DATA: | 15/06/2023 | 20/06/2023 | 18/06/2023
|  |  |  | FUNCIONÁRIO: | AMANDA DUARTE | MARIA CLARA | VALDENOR ANTONIO
|  |  |  | CONTATO: | 65-3314-1000 | 65-3028-3000 | 65-3621-3767
|  |  |  | VALOR: | 18.9 | 19 | 19 |  |  | 18.9
ELÉTRICA
7 | E-015.6086 | LUMINÁRIA DE EMBUTIR, TIPO CALHA, PARA LÂMPADA TUBULAR LED 2X18W | UN | FORNECEDOR: | ELETRICA PARANA | BRANEL | PETEL
|  |  |  | CNPJ: | 09.139.615/0001-05 | 07.624.206/0001-31 | 22.760.075/0001-03
|  |  |  | DATA: | 19/06/2023 | 20/06/2023 | 20/06/2023
|  |  |  | FUNCIONÁRIO: | PLINIO | - | LEONARDO
|  |  |  | CONTATO: | (65) 9222-2435 | (65) 3027-9000 | (65) 3634-5253
|  |  |  | VALOR: | 143 | 158.79 | 155 |  |  | 143
8 | E-015.16951 | PLUG FÊMEA, 2P+T 10A, 250V | UN | FORNECEDOR: | ELETRICA PARANA | BRANEL | PETEL
|  |  |  | CNPJ: | 09.139.615/0001-05 | 07.624.206/0001-31 | 22.760.075/0001-03
|  |  |  | DATA: | 19/06/2023 | 20/06/2023 | 20/06/2023
|  |  |  | FUNCIONÁRIO: | PLINIO | - | LEONARDO
|  |  |  | CONTATO: | (65) 9222-2435 | (65) 3027-9000 | (65) 3634-5253
|  |  |  | VALOR: | 3.9 | 4 | 3.99 |  |  | 3.9
9 | E-015.16952 | PLUG MACHO, 2P+T 10A, 250V | UN | FORNECEDOR: | ELETRICA PARANA | BRANEL | PETEL
|  |  |  | CNPJ: | 09.139.615/0001-05 | 07.624.206/0001-31 | 22.760.075/0001-03
|  |  |  | DATA: | 19/06/2023 | 20/06/2023 | 20/06/2023
|  |  |  | FUNCIONÁRIO: | PLINIO | - | LEONARDO
|  |  |  | CONTATO: | (65) 9222-2435 | (65) 3027-9000 | (65) 3634-5253
|  |  |  | VALOR: | 3.9 | 4 | 3.99 |  |  | 3.9
10 | E-015.5015A | TOMADA INDUSTRIAL, 2P+T - 16A, SOBREPOR | UN | FORNECEDOR: | ELETRICA PARANA | BRANEL | PETEL
|  |  |  | CNPJ: | 09.139.615/0001-05 | 07.624.206/0001-31 | 22.760.075/0001-03
|  |  |  | DATA: | 19/06/2023 | 20/06/2023 | 20/06/2023
|  |  |  | FUNCIONÁRIO: | PLINIO | - | LEONARDO
|  |  |  | CONTATO: | (65) 9222-2435 | (65) 3027-9000 | (65) 3634-5253
|  |  |  | VALOR: | 63 | 65 | 62.98 |  |  | 62.98
11 | E-015.5015B | PLUG INDUSTRIAL, 2P+T - 16A, SOBREPOR | UN | FORNECEDOR: | ELETRICA PARANA | BRANEL | PETEL
|  |  |  | CNPJ: | 09.139.615/0001-05 | 07.624.206/0001-31 | 22.760.075/0001-03
|  |  |  | DATA: | 19/06/2023 | 20/06/2023 | 20/06/2023
|  |  |  | FUNCIONÁRIO: | PLINIO | - | LEONARDO
|  |  |  | CONTATO: | (65) 9222-2435 | (65) 3027-9000 | (65) 3634-5253
|  |  |  | VALOR: | 26 | 32 | 32 |  |  | 26
12 | E-015.5025A | TOMADA INDUSTRIAL, 3P+T - 32A, SOBREPOR | UN | FORNECEDOR: | ELETRICA PARANA | BRANEL | PETEL
|  |  |  | CNPJ: | 09.139.615/0001-05 | 07.624.206/0001-31 | 22.760.075/0001-03
|  |  |  | DATA: | 19/06/2023 | 20/06/2023 | 20/06/2023
|  |  |  | FUNCIONÁRIO: | PLINIO | - | LEONARDO
|  |  |  | CONTATO: | (65) 9222-2435 | (65) 3027-9000 | (65) 3634-5253
|  |  |  | VALOR: | 75.9 | 82.6 | 72.44 |  |  | 72.44
13 | E-015.5025B | PLUG INDUSTRIAL, 3P+T - 32A, SOBREPOR | UN | FORNECEDOR: | ELETRICA PARANA | BRANEL | PETEL
|  |  |  | CNPJ: | 09.139.615/0001-05 | 07.624.206/0001-31 | 22.760.075/0001-03
|  |  |  | DATA: | 19/06/2023 | 20/06/2023 | 20/06/2023
|  |  |  | FUNCIONÁRIO: | PLINIO | - | LEONARDO
|  |  |  | CONTATO: | (65) 9222-2435 | (65) 3027-9000 | (65) 3634-5253
|  |  |  | VALOR: | 52.15 | 64.55 | 57.95 |  |  | 52.15
14 | E-015.15180C | PARAFUSO CABEÇA LENTILHA 1/4" X 3/4" | UN | FORNECEDOR: | ELETRICA PARANA | BRANEL | PETEL
|  |  |  | CNPJ: | 09.139.615/0001-05 | 07.624.206/0001-31 | 22.760.075/0001-03
|  |  |  | DATA: | 19/06/2023 | 20/06/2023 | 20/06/2023
|  |  |  | FUNCIONÁRIO: | PLINIO | - | LEONARDO
|  |  |  | CONTATO: | (65) 9222-2435 | (65) 3027-9000 | (65) 3634-5253
|  |  |  | VALOR: | 0.39 | 0.4 | 0.55 |  |  | 0.39
15 | E-015.15180D | ARRUELA SIMPLES 1/4" | UN | FORNECEDOR: | ELETRICA PARANA | BRANEL | PETEL
|  |  |  | CNPJ: | 09.139.615/0001-05 | 07.624.206/0001-31 | 22.760.075/0001-03
|  |  |  | DATA: | 19/06/2023 | 20/06/2023 | 20/06/2023
|  |  |  | FUNCIONÁRIO: | PLINIO | - | LEONARDO
|  |  |  | CONTATO: | (65) 9222-2435 | (65) 3027-9000 | (65) 3634-5253
|  |  |  | VALOR: | 0.26 | 0.39 | 0.55 |  |  | 0.26
16 | E-015.15180E | PORCA SEXTAVADA 1/4" | UN | FORNECEDOR: | ELETRICA PARANA | BRANEL | PETEL
|  |  |  | CNPJ: | 09.139.615/0001-05 | 07.624.206/0001-31 | 22.760.075/0001-03
|  |  |  | DATA: | 19/06/2023 | 20/06/2023 | 20/06/2023
|  |  |  | FUNCIONÁRIO: | PLINIO | - | LEONARDO
|  |  |  | CONTATO: | (65) 9222-2435 | (65) 3027-9000 | (65) 3634-5253
|  |  |  | VALOR: | 0.13 | 0.9 | 0.3 |  |  | 0.13
17 | E-015.15240A | ELETROCALHA PERFURADA EM CHAPA DE AÇO GALVANIZADO, LARGURA 100 MM E ALTURA 50 MM | M | FORNECEDOR: | ELETRICA PARANA | BRANEL | PETEL
|  |  |  | CNPJ: | 09.139.615/0001-05 | 07.624.206/0001-31 | 22.760.075/0001-03
|  |  |  | DATA: | 19/06/2023 | 20/06/2023 | 20/06/2023
|  |  |  | FUNCIONÁRIO: | PLINIO | - | LEONARDO
|  |  |  | CONTATO: | (65) 9222-2435 | (65) 3027-9000 | (65) 3634-5253
|  |  |  | VALOR: | 27.1 | 33.9 | 29 |  |  | 27.1
18 | E-015.15240B | TAMPA PARA ELETROCALHA, TIPO U, LARGURA 100 MM, CHAPA 24 | M | FORNECEDOR: | ELETRICA PARANA | BRANEL | PETEL
|  |  |  | CNPJ: | 09.139.615/0001-05 | 07.624.206/0001-31 | 22.760.075/0001-03
|  |  |  | DATA: | 19/06/2023 | 20/06/2023 | 20/06/2023
|  |  |  | FUNCIONÁRIO: | PLINIO | - | LEONARDO
|  |  |  | CONTATO: | (65) 9222-2435 | (65) 3027-9000 | (65) 3634-5253
|  |  |  | VALOR: | 14.1 | 17.7 | 15 |  |  | 14.1
19 | E-015.7015 | TAMPA PARA PERFILADO PERFURADO DE 38X38MM | M | FORNECEDOR: | ELETRICA PARANA | BRANEL | PETEL
|  |  |  | CNPJ: | 09.139.615/0001-05 | 07.624.206/0001-31 | 22.760.075/0001-03
|  |  |  | DATA: | 19/06/2023 | 20/06/2023 | 20/06/2023
|  |  |  | FUNCIONÁRIO: | PLINIO | - | LEONARDO
|  |  |  | CONTATO: | (65) 9222-2435 | (65) 3027-9000 | (65) 3634-5253
|  |  |  | VALOR: | 7.5 | 7.88 | 8 |  |  | 7.5
20 | E-015.15180A | EMENDA PARA ELETROCALHA EM CHAPA DE AÇO GALVANIZADO 100X50MM | UN | FORNECEDOR: | ELETRICA PARANA | BRANEL | PETEL
|  |  |  | CNPJ: | 09.139.615/0001-05 | 07.624.206/0001-31 | 22.760.075/0001-03
|  |  |  | DATA: | 19/06/2023 | 20/06/2023 | 20/06/2023
|  |  |  | FUNCIONÁRIO: | PLINIO | - | LEONARDO
|  |  |  | CONTATO: | (65) 9222-2435 | (65) 3027-9000 | (65) 3634-5253
|  |  |  | VALOR: | 6.5 | 6.65 | 24.1 |  |  | 6.5
21 | E-015.16450B | TALA PARA EMENDA DE ELETROCALHA PERFURADA H= 50MM | UN | FORNECEDOR: | ELETRICA PARANA | BRANEL | PETEL
|  |  |  | CNPJ: | 09.139.615/0001-05 | 07.624.206/0001-31 | 22.760.075/0001-03
|  |  |  | DATA: | 19/06/2023 | 20/06/2023 | 20/06/2023
|  |  |  | FUNCIONÁRIO: | PLINIO | - | LEONARDO
|  |  |  | CONTATO: | (65) 9222-2435 | (65) 3027-9000 | (65) 3634-5253
|  |  |  | VALOR: | 6.5 | 6.65 | 12.56 |  |  | 6.5
22 | E-015.7025A | SUPORTE GANCHO CURTO 44X32 MM PARA PERFILADO 38X38MM | UN | FORNECEDOR: | ELETRICA PARANA | BRANEL | PETEL
|  |  |  | CNPJ: | 09.139.615/0001-05 | 07.624.206/0001-31 | 22.760.075/0001-03
|  |  |  | DATA: | 19/06/2023 | 20/06/2023 | 20/06/2023
|  |  |  | FUNCIONÁRIO: | PLINIO | - | LEONARDO
|  |  |  | CONTATO: | (65) 9222-2435 | (65) 3027-9000 | (65) 3634-5253
|  |  |  | VALOR: | 5.2 | 5.38 | 5.5 |  |  | 5.2
23 | E-015.7025B | JUNÇÃO ANGULAR DUPLA PARA PERFILADO 38X38MM | UN | FORNECEDOR: | ELETRICA PARANA | BRANEL | PETEL
|  |  |  | CNPJ: | 09.139.615/0001-05 | 07.624.206/0001-31 | 22.760.075/0001-03
|  |  |  | DATA: | 19/06/2023 | 20/06/2023 | 20/06/2023
|  |  |  | FUNCIONÁRIO: | PLINIO | - | LEONARDO
|  |  |  | CONTATO: | (65) 9222-2435 | (65) 3027-9000 | (65) 3634-5253
|  |  |  | VALOR: | 7.58 | 8 | 8 |  |  | 7.58
24 | E-015.15243 | SUPORTE VERTICAL 70X96MM, PARA ELETROCALHA 100X50 MM | UN | FORNECEDOR: | ELETRICA PARANA | BRANEL | PETEL
|  |  |  | CNPJ: | 09.139.615/0001-05 | 07.624.206/0001-31 | 22.760.075/0001-03
|  |  |  | DATA: | 19/06/2023 | 20/06/2023 | 20/06/2023
|  |  |  | FUNCIONÁRIO: | PLINIO | - | LEONARDO
|  |  |  | CONTATO: | (65) 9222-2435 | (65) 3027-9000 | (65) 3634-5253
|  |  |  | VALOR: | 5.2 | 5.55 | 5 |  |  | 5
25 | E-015.15017 | CURVA 90° PARA PERFILADO PERFURADAO EM AÇO GALVANIZADO, LARGURA DE 38MM E ALTURA DE 38MM | UN | FORNECEDOR: | ELETRICA PARANA | BRANEL | PETEL
|  |  |  | CNPJ: | 09.139.615/0001-05 | 07.624.206/0001-31 | 22.760.075/0001-03
|  |  |  | DATA: | 19/06/2023 | 20/06/2023 | 20/06/2023
|  |  |  | FUNCIONÁRIO: | PLINIO | - | LEONARDO
|  |  |  | CONTATO: | (65) 9222-2435 | (65) 3027-9000 | (65) 3634-5253
|  |  |  | VALOR: | 25.99 | 30.6 | 21.5 |  |  | 21.5
26 | E-015.7045 | JUNÇÃO "T" PARA PERFILADO 38X38M | UN | FORNECEDOR: | ELETRICA PARANA | BRANEL | PETEL
|  |  |  | CNPJ: | 09.139.615/0001-05 | 07.624.206/0001-31 | 22.760.075/0001-03
|  |  |  | DATA: | 19/06/2023 | 20/06/2023 | 20/06/2023
|  |  |  | FUNCIONÁRIO: | PLINIO | - | LEONARDO
|  |  |  | CONTATO: | (65) 9222-2435 | (65) 3027-9000 | (65) 3634-5253
|  |  |  | VALOR: | 12.9 | 13 | 12.9 |  |  | 12.9
27 | E-015.15015 | CURVA HORIZONTAL 90° PARA ELETROCALHA EM CHAPA DE AÇO GALVANIZADO 100X50MM COM TAMPA | UN | FORNECEDOR: | ELETRICA PARANA | BRANEL | PETEL
|  |  |  | CNPJ: | 09.139.615/0001-05 | 07.624.206/0001-31 | 22.760.075/0001-03
|  |  |  | DATA: | 19/06/2023 | 20/06/2023 | 20/06/2023
|  |  |  | FUNCIONÁRIO: | PLINIO | - | LEONARDO
|  |  |  | CONTATO: | (65) 9222-2435 | (65) 3027-9000 | (65) 3634-5253
|  |  |  | VALOR: | 28.9 | 30.6 | 43.6 |  |  | 28.9
28 | E-015.15040 | TÊ HORIZONTAL 90° PARA ELETROCALHA EM CHAPA DE AÇO GALVANIZADO 100X50MM COM TAMPA | UN | FORNECEDOR: | ELETRICA PARANA | BRANEL | PETEL
|  |  |  | CNPJ: | 09.139.615/0001-05 | 07.624.206/0001-31 | 22.760.075/0001-03
|  |  |  | DATA: | 19/06/2023 | 20/06/2023 | 20/06/2023
|  |  |  | FUNCIONÁRIO: | PLINIO | - | LEONARDO
|  |  |  | CONTATO: | (65) 9222-2435 | (65) 3027-9000 | (65) 3634-5253
|  |  |  | VALOR: | 28.9 | 30.32 | 43.6 |  |  | 28.9
29 | E-015.15375 | SAÍDA HORIZONTAL/LATERAL PARA ELETROCALHA PARA ELETRODUTO 3/4" | UN | FORNECEDOR: | ELETRICA PARANA | BRANEL | PETEL
|  |  |  | CNPJ: | 09.139.615/0001-05 | 07.624.206/0001-31 | 22.760.075/0001-03
|  |  |  | DATA: | 19/06/2023 | 20/06/2023 | 20/06/2023
|  |  |  | FUNCIONÁRIO: | PLINIO | - | LEONARDO
|  |  |  | CONTATO: | (65) 9222-2435 | (65) 3027-9000 | (65) 3634-5253
|  |  |  | VALOR: | 3.9 | 4.3 | 4.1 |  |  | 3.9
30 | E-015.16390 | CAIXA DE TOMADA PARA PERFILADO 38X38 MM | UN | FORNECEDOR: | ELETRICA PARANA | BRANEL | PETEL
|  |  |  | CNPJ: | 09.139.615/0001-05 | 07.624.206/0001-31 | 22.760.075/0001-03
|  |  |  | DATA: | 19/06/2023 | 20/06/2023 | 20/06/2023
|  |  |  | FUNCIONÁRIO: | PLINIO | - | LEONARDO
|  |  |  | CONTATO: | (65) 9222-2435 | (65) 3027-9000 | (65) 3634-5253
|  |  |  | VALOR: | 13 | 17 | 12.5 |  |  | 12.5
31 | E-015.16739 | LUMINÁRIA DE EMBUTIR, TIPO CALHA, PARA LÂMPADA TUBULAR LED 18W | UN | FORNECEDOR: | ELETRICA PARANA | BRANEL | PETEL
|  |  |  | CNPJ: | 09.139.615/0001-05 | 07.624.206/0001-31 | 22.760.075/0001-03
|  |  |  | DATA: | 19/06/2023 | 20/06/2023 | 20/06/2023
|  |  |  | FUNCIONÁRIO: | PLINIO | - | LEONARDO
|  |  |  | CONTATO: | (65) 9222-2435 | (65) 3027-9000 | (65) 3634-5253
|  |  |  | VALOR: | 100.8 | 83 | 139 |  |  | 83
32 | E-015.16740 | ELETRODUTO DE AÇO GALVANIZADO, CLASSE SEMI PESADO, DN 50 MM (2" ) | M | FORNECEDOR: | ELETRICA PARANA | BRANEL | PETEL
|  |  |  | CNPJ: | 09.139.615/0001-05 | 07.624.206/0001-31 | 22.760.075/0001-03
|  |  |  | DATA: | 19/06/2023 | 20/06/2023 | 20/06/2023
|  |  |  | FUNCIONÁRIO: | PLINIO | - | LEONARDO
|  |  |  | CONTATO: | (65) 9222-2435 | (65) 3027-9000 | (65) 3634-5253
|  |  |  | VALOR: | 69.3 | 79.09 | 63 |  |  | 63
CABEAMENTO
33 | E-017.17365 | RACK PADRÃO 19" COM PORTA EM ACRILICO 24U X 470MM OU SIMILAR TÉCNICO. | UN | FORNECEDOR: | PLUG MAIS | REDE DISTRIBUIDORA
|  |  |  | CNPJ: | 07.388.781/0002-63 | 29.382.143/0001-97
|  |  |  | DATA: | 19/06/2023 | 20/06/2023
|  |  |  | FUNCIONÁRIO: | - | -
|  |  |  | CONTATO: | (66) 3024-9900 | (65) 3634-6949
|  |  |  | VALOR: | 1566.65 | 1720.78 |  |  |  | 1566.65
34 | E-017.17320 | KIT VENTILAÇÃO PARA RACK COM 4 VENTILADORES | UN | FORNECEDOR: | PLUG MAIS | REDE DISTRIBUIDORA
|  |  |  | CNPJ: | 07.388.781/0002-63 | 29.382.143/0001-97
|  |  |  | DATA: | 19/06/2023 | 20/06/2023
|  |  |  | FUNCIONÁRIO: | - | -
|  |  |  | CONTATO: | (66) 3024-9900 | (65) 3634-6949
|  |  |  | VALOR: | 416.33 | 496.08 |  |  |  | 416.33
35 | E-017.17670 | GUIA DE CABOS FECHADO 1U PARA RACK 19" | UN | FORNECEDOR: | PLUG MAIS | REDE DISTRIBUIDORA
|  |  |  | CNPJ: | 07.388.781/0002-63 | 29.382.143/0001-97
|  |  |  | DATA: | 19/06/2023 | 20/06/2023
|  |  |  | FUNCIONÁRIO: | - | -
|  |  |  | CONTATO: | (66) 3024-9900 | (65) 3634-6949
|  |  |  | VALOR: | 25.15 | 22.9 |  |  |  | 22.9
36 | E-017.17640 | TAMPA CEGA COM 1U DE ALTURA PARA RACK 19 POL. | UN | FORNECEDOR: | PLUG MAIS | REDE DISTRIBUIDORA
|  |  |  | CNPJ: | 07.388.781/0002-63 | 29.382.143/0001-97
|  |  |  | DATA: | 19/06/2023 | 20/06/2023
|  |  |  | FUNCIONÁRIO: | - | -
|  |  |  | CONTATO: | (66) 3024-9900 | (65) 3634-6949
|  |  |  | VALOR: | 9.47 | 10.66 |  |  |  | 9.47
37 | E-017.18975 | RÉGUA DE TOMADAS - 10 TOMADAS 2P+T, 10A, PARA RACK PADRÃO 19". | UN | FORNECEDOR: | PLUG MAIS | REDE DISTRIBUIDORA
|  |  |  | CNPJ: | 07.388.781/0002-63 | 29.382.143/0001-97
|  |  |  | DATA: | 19/06/2023 | 20/06/2023
|  |  |  | FUNCIONÁRIO: | - | -
|  |  |  | CONTATO: | (66) 3024-9900 | (65) 3634-6949
|  |  |  | VALOR: | 200.44 | 119.4 |  |  |  | 119.4
38 | E-017.17340 | DISTRIBUIDOR INTERNO ÓPTICO DIO 19", 6 F.O, SC. INCLUSO ACOPLADORES, PIGTAIL E BANDEJA | UN | FORNECEDOR: | PLUG MAIS | REDE DISTRIBUIDORA
|  |  |  | CNPJ: | 07.388.781/0002-63 | 29.382.143/0001-97
|  |  |  | DATA: | 19/06/2023 | 20/06/2023
|  |  |  | FUNCIONÁRIO: | - | -
|  |  |  | CONTATO: | (66) 3024-9900 | (65) 3634-6949
|  |  |  | VALOR: | 268.88 | 537.75 |  |  |  | 268.88
39 | E-017.17976 | EXTENSÃO ÓPTICA MM - 2 FIBRAS - CONECTOR ST | UN | FORNECEDOR: | PLUG MAIS | REDE DISTRIBUIDORA
|  |  |  | CNPJ: | 07.388.781/0002-63 | 29.382.143/0001-97
|  |  |  | DATA: | 19/06/2023 | 20/06/2023
|  |  |  | FUNCIONÁRIO: | - | -
|  |  |  | CONTATO: | (66) 3024-9900 | (65) 3634-6949
|  |  |  | VALOR: | 120.29 | 36.42 |  |  |  | 36.42
40 | E-017.17520 | SWITCH (10/100BASE TX - 10/100/1000BASE FX)MBPS - 24 PORTAS RJ45 + 2 PORTAS SC OU SIMILAR TÉCNICO | UN | FORNECEDOR: | PLUG MAIS | REDE DISTRIBUIDORA
|  |  |  | CNPJ: | 07.388.781/0002-63 | 29.382.143/0001-97
|  |  |  | DATA: | 19/06/2023 | 20/06/2023
|  |  |  | FUNCIONÁRIO: | - | -
|  |  |  | CONTATO: | (66) 3024-9900 | (65) 3634-6949
|  |  |  | VALOR: | 2134.36 | 2139.35 |  |  |  | 2134.36
41 | E-017.17960 | CONJUNTO DE FIXAÇÃO COM PORCA GAIOLA E PARAFUSO PHILIPS M5, 50 UNIDADES | UN | FORNECEDOR: | PLUG MAIS | REDE DISTRIBUIDORA
|  |  |  | CNPJ: | 07.388.781/0002-63 | 29.382.143/0001-97
|  |  |  | DATA: | 19/06/2023 | 20/06/2023
|  |  |  | FUNCIONÁRIO: | - | -
|  |  |  | CONTATO: | (66) 3024-9900 | (65) 3634-6949
|  |  |  | VALOR: | 39 | 30.55 |  |  |  | 30.55
CLIMATIZAÇÃO E VENTILAÇÃO
42 | E-020.6225 | EXAUSTOR MAXX 150, VAZÃO MÁX. 552 M³/H, PRESSÃO ESTÁTICA 20 MMCA, SISTEMA DE FILTRAGEM G4, TENSÃO 220V, MARCA REF. SICFLUX OU EQUIVALENTE TÉCNICO | UN | FORNECEDOR: | REFRIGERACAO DUFRIO | TOTALINE
|  |  |  | CNPJ: | 01.754.239/0023-25 | 05.492.088/0004-72
|  |  |  | DATA: | 19/06/2023 | 21/06/2023
|  |  |  | FUNCIONÁRIO: | JOADIL BENEDITO | ALINE PINHEIRO
|  |  |  | CONTATO: | 65-3051-9200 | 65-3623-3452
|  |  |  | VALOR: | 730.11 | 894.42 |  |  |  | 730.11
43 | E-020.6230 | EXAUSTOR DE AR COMPACTO COM FILTRO G4, SPLITVENT, VAZÃO 93 M3/H, BIVOLT, MARCA REF. SICFLUX OU EQUIVALENTE TÉCNICO | UN | FORNECEDOR: | REFRIGERACAO DUFRIO | TOTALINE
|  |  |  | CNPJ: | 01.754.239/0023-25 | 05.492.088/0004-72
|  |  |  | DATA: | 19/06/2023 | 21/06/2023
|  |  |  | FUNCIONÁRIO: | JOADIL BENEDITO | ALINE PINHEIRO
|  |  |  | CONTATO: | 65-3051-9200 | 65-3623-3452
|  |  |  | VALOR: | 406.95 | 466.72 |  |  |  | 406.95
44 | E-020.6235 | JUNTA FLEXÍVEL PARA DUTOS E EXAUSTORES, DIM. 70X100MM, ROLO 5 METROS | RL | FORNECEDOR: | REFRIGERACAO DUFRIO | TOTALINE
|  |  |  | CNPJ: | 01.754.239/0023-25 | 05.492.088/0004-72
|  |  |  | DATA: | 19/06/2023 | 21/06/2023
|  |  |  | FUNCIONÁRIO: | JOADIL BENEDITO | ALINE PINHEIRO
|  |  |  | CONTATO: | 65-3051-9200 | 65-3623-3452
|  |  |  | VALOR: | 285.25 | 378.71 |  |  |  | 285.25
45 | E-020.1895 | VENEZIANA COM TELA DE PROTEÇÃO 150X150 MM | UN | FORNECEDOR: | REFRIGERACAO DUFRIO | TOTALINE
|  |  |  | CNPJ: | 01.754.239/0023-25 | 05.492.088/0004-72
|  |  |  | DATA: | 19/06/2023 | 21/06/2023
|  |  |  | FUNCIONÁRIO: | JOADIL BENEDITO | ALINE PINHEIRO
|  |  |  | CONTATO: | 65-3051-9200 | 65-3623-3452
|  |  |  | VALOR: | 27.28 | 57.72 |  |  |  | 27.28
46 | E-020.1900 | GRELHA DE INS. DUPLA DEFLEXÃO COM REG. DV-RG 200X500 MM | UN | FORNECEDOR: | REFRIGERACAO DUFRIO | TOTALINE
|  |  |  | CNPJ: | 01.754.239/0023-25 | 05.492.088/0004-72
|  |  |  | DATA: | 19/06/2023 | 21/06/2023
|  |  |  | FUNCIONÁRIO: | JOADIL BENEDITO | ALINE PINHEIRO
|  |  |  | CONTATO: | 65-3051-9200 | 65-3623-3452
|  |  |  | VALOR: | 140.75 | 148.98 |  |  |  | 140.75
47 | E-020.10500 | FILTRO SECADOR 1/4" | UN | FORNECEDOR: | REFRIGERACAO DUFRIO | TOTALINE
|  |  |  | CNPJ: | 01.754.239/0023-25 | 05.492.088/0004-72
|  |  |  | DATA: | 19/06/2023 | 21/06/2023
|  |  |  | FUNCIONÁRIO: | JOADIL BENEDITO | ALINE PINHEIRO
|  |  |  | CONTATO: | 65-3051-9200 | 65-3623-3452
|  |  |  | VALOR: | 41.42 | 37.18 |  |  |  | 37.18
48 | E-020.10600 | FILTRO SECADOR 3/8" | UN | FORNECEDOR: | REFRIGERACAO DUFRIO | TOTALINE
|  |  |  | CNPJ: | 01.754.239/0023-25 | 05.492.088/0004-72
|  |  |  | DATA: | 19/06/2023 | 21/06/2023
|  |  |  | FUNCIONÁRIO: | JOADIL BENEDITO | ALINE PINHEIRO
|  |  |  | CONTATO: | 65-3051-9200 | 65-3623-3452
|  |  |  | VALOR: | 43.76 | 63.7 |  |  |  | 43.76
49 | E-020.11500 | FITA ADESIVA DE ALTA RESISTÊNCIA TIPO SILVER TAPE - 25 METROS | RL | FORNECEDOR: | REFRIGERACAO DUFRIO | TOTALINE
|  |  |  | CNPJ: | 01.754.239/0023-25 | 05.492.088/0004-72
|  |  |  | DATA: | 19/06/2023 | 21/06/2023
|  |  |  | FUNCIONÁRIO: | JOADIL BENEDITO | ALINE PINHEIRO
|  |  |  | CONTATO: | 65-3051-9200 | 65-3623-3452
|  |  |  | VALOR: | 34.75 | 32.5 |  |  |  | 32.5
50 | E-020.11550 | GÁS REFRIGERANTE SUVA, R410-A, 11,34 KG | UN | FORNECEDOR: | REFRIGERACAO DUFRIO | TOTALINE
|  |  |  | CNPJ: | 01.754.239/0023-25 | 05.492.088/0004-72
|  |  |  | DATA: | 19/06/2023 | 21/06/2023
|  |  |  | FUNCIONÁRIO: | JOADIL BENEDITO | ALINE PINHEIRO
|  |  |  | CONTATO: | 65-3051-9200 | 65-3623-3452
|  |  |  | VALOR: | 451.32 | 625 |  |  |  | 625
51 | E-020.11545 | SUPORTE CONDENSADORA, ABAS IGUAIS 60 CM, PARA ATÉ 105KG/PAR, INCLUSO CALÇO NEOPREME PARA ANTI-VIBRAÇÃO COM PARAFUSO. | UN | FORNECEDOR: | REFRIGERACAO DUFRIO | TOTALINE
|  |  |  | CNPJ: | 01.754.239/0023-25 | 05.492.088/0004-72
|  |  |  | DATA: | 19/06/2023 | 21/06/2023
|  |  |  | FUNCIONÁRIO: | JOADIL BENEDITO | ALINE PINHEIRO
|  |  |  | CONTATO: | 65-3051-9200 | 65-3623-3452
|  |  |  | VALOR: | 103 | 79.81 |  |  |  | 79.81
52 | E-020.12005 | CABO DE COBRE, PP, 5X2,5 MM2 | M | FORNECEDOR: | REFRIGERACAO DUFRIO | TOTALINE
|  |  |  | CNPJ: | 01.754.239/0023-25 | 05.492.088/0004-72
|  |  |  | DATA: | 19/06/2023 | 21/06/2023
|  |  |  | FUNCIONÁRIO: | JOADIL BENEDITO | ALINE PINHEIRO
|  |  |  | CONTATO: | 65-3051-9200 | 65-3623-3452
|  |  |  | VALOR: | 10.41 | 7.75 |  |  |  | 7.75
53 | E-020.9991 | SUPORTE PARA EVAPORADORA PISO-TETO COM KIT DE FIXAÇÃO INCLUSO. | UN | FORNECEDOR: | REFRIGERACAO DUFRIO | TOTALINE
|  |  |  | CNPJ: | 01.754.239/0023-25 | 05.492.088/0004-72
|  |  |  | DATA: | 19/06/2023 | 21/06/2023
|  |  |  | FUNCIONÁRIO: | JOADIL BENEDITO | ALINE PINHEIRO
|  |  |  | CONTATO: | 65-3051-9200 | 65-3623-3452
|  |  |  | VALOR: | 63.18 | 75.07 |  |  |  | 63.18
COMPLEMENTARES
54 | E-022.9300A | SUPORTE DE PAREDE PARA CORRIMÃO EM AÇO GALVANIZADO, COM BARRA DE 1/2" | UN | FORNECEDOR: | ALADIM METAIS | A MEGA LOJA
|  |  |  | CNPJ: | 51.225.522/0001-22 | 65.640.591/0001-07
|  |  |  | DATA: | 20/06/02023 | 20/06/02023
|  |  |  | FUNCIONÁRIO: | SITE | SITE
|  |  |  | CONTATO: | https://bit.ly/2kqc5TA | https://bit.ly/2kaFv83
|  |  |  | VALOR: | 26.99 | 33.36 |  |  |  | 26.99
_______________________________________________________________
ACTUS EMPREENDIMENTOS
ENG VINICIUS DALL ACQUA

## CAP6
INSTITUTO FEDERAL DE EDUCAÇÃO, CIÊNCIA E TECNOLOGIA DE MATO GROSSO - CAMPUS SÃO VICENTE
6. BDI - BONIFICAÇÃO DE DESPESAS INDIRETAS
2023

## B.D.I.- Obras
BDI PARA OBRAS DE EDIFICAÇÕES
Considerações:
Foram realizadas pesquisa bibliográfica para a realização do levantamento abaixo.
Foram utilizados para os calculo até duas casas decimais.
A CPMF foi desconsiderada pois a mesma não é mais aplicada.
Orientações emandadas também do Acórdão 2.622/2013 Plenário
FÓRMULA ADOTADA PARA O CÁLCULO DO BDI segundo Parágrafo nº 39 do ACÓRDÃO Nº 2.369/2011 Plenário. Processo nº TC 025.990/2008-2
Em que: |  |  |  | 21.07%
PV = Preço de Venda;
CD = Custo Direto;
BDI = Benefício e Despesas Indiretas (lucro e despesas indiretas); e
Onde:
AC = taxa representativa das despesas de rateio da Administração Central;
S = taxa representativa de Seguros;
R = taxa representativa de Riscos;
G = taxa representativa de Garantias;
DF = taxa representativa das Despesas Financeiras;
L = taxa representativa do Lucro;
I = taxa representativa da incidência de Impostos.
Nota: A taxa representativa da incidência de impostos constante do denominador da fração da fórmula de cálculo do BDI é aplicada sobre o preço de venda da prestação do serviço, enquanto que as demais taxas que figuram no numerador são aplicadas sobre o custo.
|  |  |  | VALORES DE REFERÊNCIA - % |  |  | BDI ADOTADO %
As taxas e seus valores tem base no ACÓRDÃO Nº 2622/2013 Plenário. TC 036.076/2011-2, Sessão: 25/09/13. (O Acórdão 2622/2013-Ata37-Plenário que trata de novos parâmetros para análise das taxas de BDI de obras públicas executadas com recursos federais por parte daquela Corte, em substituição ao Acórdão 2369/2011.) |  |  |  | 1º QUARTIL | MÉDIO | 3º QUARTIL
AC = taxa representativa das despesas de rateio da Administração Central para obras | 3% |  | 4% | 3 | 4 | 5.5 | 3
S = taxa representativa de Seguros; | 0.4% |  | 0.45% | 0.4 | 0.4 | 0.5 | 0.4
R = taxa representativa de Riscos; Considerando o mesmo como obras medianas em área e/ou prazo, em condições normais de execução | 1.27% |  | 1.27% | 0.97 | 1.27 | 1.27 | 1.27
G = taxa representativa de Garantias; | 0.4% |  | 0.35% | 0.4 | 0.4 | 0.5 | 0.4
DF = taxa representativa das Despesas Financeiras; | 1.23% |  | 1.23% | 0.59 | 1.23 | 1.39 | 1.23
L = taxa representativa do Lucro; | 7.4% |  | 6.69% | 6.16 | 7.4 | 8.96 | 7.4
I = taxa representativa da incidência de Impostos. | 5.65% |  | 10.15% | 9.65 | 11.15 | 13.15 | 10.15
Despesas da incidência dos tributos obtido do relatório do tribunal de contas TC036.076/2011-2
Contribuição Previdenciária sobre a Receita Bruta (CPRB) | 0% |  |  | 4.5 | 4.5 | 4.5 | 4.5
COFINS | 3% |  |  | 3 | 3 | 3 | 3
PIS | 0.65% |  |  | 0.65 | 0.65 | 0.65 | 0.65
ISS (valor obtido para o município de acordo com código tributário- 5% sobre DA MÃO DE OBRA (40% DO TOTAL DA NOTA FISCAL) ) | 2% |  |  | 1.5 | 3 | 5 | 2
TOTAL DAS INCIDÊNCIAS DE IMPOSTOS | 5.65% |  |  | 9.65 | 11.15 | 13.15 | 10.15
Fórmula:
BDI=(((1+AC+S+R+G)*(1+DF)*(1+L)))/(1-I))-1 | BDI | 0.2107 |  | 0.21074
Aplicação do percentual em cima do valor obtido | BDI | 21.07%
Referências Bibliográficas:
1 - MENDES, ANDRÉ LUIZ; BASTOS, PATRÍCIA REIS LEITÃO. UM ASPECTO POLÊMICO DOS ORÇAMENTOS DE OBRAS PÚBLICAS: BENEFÍCIOS E DESPESAS INDIRETAS (BDI). REVISTA TCU, BRASÍLIA, V. 32, N. 88, ABR/JUN 2001
2 - ACÓRDÃO Nº 424/2008 - TCU PLENÁRIO. PROCESSO Nº TC - 012.428/2007-2
3 - NOTA TÉCNICA Nº 1/2007 - SCI, 13-12-2007 DO SUPREMO TRIBUNAL FEDERAL
4 - ACÓRDÃO Nº 2.369/2011 PLENÁRIO . PROCESSO Nº TC 025.990/2008-2
5 - CÓDIGO TRIBUTÁRIO DO MUNICÍPIO)
6 - RELATÓRIO DO TRIBUNAL DE CONTAS DA UNIÃO TC 036.076/2011-2
7 - ACÓRDÃO 2622/2013-ATA37-PLENÁRIO (NOVOS VALORES REFERENCIAIS PARA BDI)
8 - ISSQN: LEI COMPLEMENTAR Nº 45, DE 19 DE DEZEMBRO DE 2014. ANEXO I

## B.D.I. - Equipamentos
BDI PARA EQUIPAMENTOS
Considerações:
Foram realizadas pesquisa bibliográfica para a realização do levantamento abaixo.
Foram utilizados para os calculo até duas casas decimais.
A CPMF foi desconsiderada pois a mesma não é mais aplicada.
Orientações emandadas também do Acórdão 2.622/2013 Plenário
FÓRMULA ADOTADA PARA O CÁLCULO DO BDI segundo Parágrafo nº 39 do ACÓRDÃO Nº 2.369/2011 Plenário. Processo nº TC 025.990/2008-2
Em que:
PV = Preço de Venda;
CD = Custo Direto;
BDI = Benefício e Despesas Indiretas (lucro e despesas indiretas); e
Onde:
AC = taxa representativa das despesas de rateio da Administração Central;
S = taxa representativa de Seguros;
R = taxa representativa de Riscos;
G = taxa representativa de Garantias;
DF = taxa representativa das Despesas Financeiras;
L = taxa representativa do Lucro;
I = taxa representativa da incidência de Impostos.
Nota: A taxa representativa da incidência de impostos constante do denominador da fração da fórmula de cálculo do BDI é aplicada sobre o preço de venda da prestação do serviço, enquanto que as demais taxas que figuram no numerador são aplicadas sobre o custo.
|  |  | VALORES DE REFERÊNCIA - % |  |  | BDI ADOTADO %
As taxas e seus valores tem base no ACÓRDÃO Nº 2622/2013 Plenário . TC 036.076/2011-2, Sessão: 25/09/13. (O Acórdão 2622/2013-Ata37-Plenário que trata de novos parâmetros para análise das taxas de BDI de obras públicas executadas com recursos federais por parte daquela Corte, em substituição ao Acórdão 2369/2011.) |  |  | 1º QUARTIL | MÉDIO | 3º QUARTIL
AC = taxa representativa das despesas de rateio da Administração Central | 3.45% |  | 1.5 | 3.45 | 4.49 | 3.45
S = taxa representativa de Seguros; | 0.24% |  | 0.15 | 0.24 | 0.41 | 0.24
R = taxa representativa de Riscos; Considerando o mesmo como obras medianas em área e/ou prazo, em condições normais de execução | 0.85% |  | 0.56 | 0.85 | 0.89 | 0.85
G = taxa representativa de Garantias; | 0.24% |  | 0.15 | 0.24 | 0.41 | 0.24
DF = taxa representativa das Despesas Financeiras; | 0.85% |  | 0.85 | 0.85 | 1.11 | 0.85
L = taxa representativa do Lucro; | 5.11% |  | 3.5 | 5.11 | 6.22 | 5.11
I = taxa representativa da incidência de Impostos. | 3.65% |  | 3.65 | 3.65 | 3.65 | 3.65
Despesas da incidência dos tributos obtido do relatório do tribunal de contas TC036.076/2011-2
Contribuição Previdenciária sobre a Receita Bruta (CPRB) | 0% |  | 0 | 0 | 0 | 0
COFINS | 3% |  | 3 | 3 | 3 | 3
PIS | 0.65% |  | 0.65 | 0.65 | 0.65 | 0.65
ISS (valor obtido para o município de acordo com código tributário) | 0% |  | 0 | 0 | 0 | 0
TOTAL DAS INCIDÊNCIAS DE IMPOSTOS | 3.65% |  | 3.65 | 3.65 | 3.65 | 3.65
Fórmula:
BDI=(((1+AC+S+R+G)*(1+DF)*(1+L)))/(1-I))-1 | BDI | 0.1527
Aplicação do percentual em cima do valor obtido | BDI | 15.27%
Referências Bibliográficas:
1-MENDES, André Luiz; BASTOS, Patrícia Reis Leitão. Um aspecto polêmico dos orçamentos de obras públicas: Benefícios e despesas indiretas (BDI). Revista TCU, Brasília, v. 32, n. 88, abr/jun 2001
2-Acórdão nº 424/2008 - TCU Plenário. Processo nº TC - 012.428/2007-2
3-Nota técnica nº 1/2007 - SCI, 13-12-2007 do Supremo Tribunal Federal
4-ACÓRDÃO Nº 2.369/2011 Plenário . Processo nº TC 025.990/2008-2
5-Código Tributário do Município
6-Relatório do Tribunal de Contas da União TC 036.076/2011-2
7-Acórdão 2622/2013-Ata37-Plenário (Novos valores referenciais para BDI)

## CAP7
INSTITUTO FEDERAL DE EDUCAÇÃO, CIÊNCIA E TECNOLOGIA DE MATO GROSSO - CAMPUS SÃO VICENTE
7. CRONOGRAMA FÍSICO-FINANCEIRO
2023

## CRONOGRAMA
CONTRATANTE: | INSTITUTO FEDERAL DE EDUCAÇÃO, CIÊNCIA E TECNOLOGIA DE MATO GROSSO - CAMPUS SÃO VICENTE
CONTRATADA: | ACTUS EMPREENDIMENTOS EIRELI
OBRA: | ADEQUAÇÃO DO LABORATÓRIO DE MECANIZAÇÃO AGRÍCOLA IFMT - CAMPUS SÃO VICENTE
ENDEREÇO: | RODOVIA BR-364, KM 329, S/N - SÃO VICENTE DA SERRA, SANTO ANTÔNIO DO LEVERGER - MT, 78106-000
[5 empty] | L.S. | 66.49% | 107.6%
[5 empty] | BDI - OBRA | 21.07%
[5 empty] | BDI - EQUIPAMENTO | 15.27%
SINAPI-MT REFERÊNCIA ABRIL-2023, NÃO DESONERADO, MÊS DE ELABORAÇÃO PL.: JUNHO-2020, MÊS DE ATUALIZAÇÃO PL: JUNHO - 2023
CRONOGRAMA FÍSICO-FINANCEIRO
|  |  |  | 18.01% | 25.8% | 24.94% | 31.26%
ITEM | DESCRIÇÃO DOS SERVIÇOS | PREÇO TOTAL (R$) | VALOR DO SERVIÇO (R$) | PERÍODO DE EXECUÇÃO DA OBRA |  |  |  | TOTAL
|  |  |  | 30 DIAS | 60 DIAS | 90 DIAS | 120 DIAS
1.0 | APOIO A OBRA - ADMINISTRAÇÃO DE OBRA E SERVIÇOS GERAIS - MEDIÇÃO ATUAL
01.01 | SERVIÇOS TÉCNICOS PROFISSIONAIS | 1048.1 | 1048.1 | 136.6722 | 319.6705 | 394.6096 | 197.1476 | 1048.1
|  |  | 0.07661% | 13.04% | 30.5% | 37.65% | 18.81% | 100%
01.02 | SERVIÇOS AUXILIARES E ADMINISTRATIVOS | 37789.14 | 37789.14 | 4927.7039 | 11525.6877 | 14227.6112 | 7108.1372 | 37789.14
|  |  | 2.762% | 13.04% | 30.5% | 37.65% | 18.81% | 100%
01.03 | TAXAS, IMPOSTOS E LICENÇAS | 0 | 0 | 0 | 0 | 0 | 0 | 0
|  |  | 0% | 100% |  |  |  | 100%
01.04 | LOCAÇÃO DA OBRA | 0 | 0 | 0 | 0 | 0 | 0 | 0
|  |  | 0% |  |  |  |  | 0
01.05 | CANTEIRO DE OBRAS | 36568.46 | 36568.46 | 36568.46 | 0 | 0 | 0 | 36568.46
|  |  | 2.673% | 100% |  |  |  | 100%
01.06 | DEMOLIÇÕES E RETIRADAS/ RECOMPOSIÇÕES | 0 | 0 | 0 | 0 | 0 | 0 | 0
|  |  | 0% | 100% |  |  |  | 100%
2.0 | ARQUITETURA E ELEMENTOS DE URBANISMO - EDIFICAÇÃO - MEDIÇÃO ATUAL
02.01 | FUNDAÇÕES | 0 | 0 | 0 | 0 | 0 | 0 | 0
|  |  | 0% | 30% | 70% |  |  | 100%
02.02 | ESTRUTURA DE CONCRETO | 108594.74 | 108594.74 | 21718.948 | 65156.844 | 21718.948 | 0 | 108594.74
|  |  | 7.937% | 20% | 60% | 20% |  | 100%
02.03 | IMPERMEABILIZAÇÕES E PROTEÇÕES MECÂNICAS | 0 | 0 | 0 | 0 | 0 | 0 | 0
|  |  | 0% |  | 100% |  |  | 100%
02.04 | PAREDES - ALVENARIAS E PAINÉIS DE FECHAMENTO | 40593.2 | 40593.2 | 0 | 40593.2 | 0 | 0 | 40593.2
|  |  | 2.967% |  | 100% |  |  | 100%
02.05 | ESTRUTURA METÁLICA E COBERTURA | 117481.37 | 117481.37 | 0 | 58740.685 | 58740.685 | 0 | 117481.37
|  |  | 8.587% |  | 50% | 50% |  | 100%
02.06 | ESQUADRIAS/ FERRAGENS | 34856.05 | 34856.05 | 0 | 0 | 17428.025 | 17428.025 | 34856.05
|  |  | 2.548% |  |  | 50% | 50% | 100%
02.07 | REVESTIMENTOS DE PAREDES - REVESTIMENTOS E TRATAMENTOS SUPERFICIAIS | 74089.83 | 74089.83 | 0 | 0 | 74089.83 | 0 | 74089.83
|  |  | 5.415% |  |  | 100% |  | 100%
02.08 | PISOS/ SOLEIRAS/ RODAPÉS/ DEGRAUS | 87682.93 | 87682.93 | 0 | 35073.172 | 35073.172 | 17536.586 | 87682.93
|  |  | 6.409% |  | 40% | 40% | 20% | 100%
02.09 | FORROS E DIVISÓRIAS | 36328.06 | 36328.06 | 36328.06 | 0 | 0 | 0 | 36328.06
|  |  | 2.655% | 100% |  |  |  | 100%
02.10 | VIDROS E ESPELHOS | 489.04 | 489.04 | 0 | 0 | 0 | 489.04 | 489.04
|  |  | 0.03574% |  |  |  | 100% | 100%
02.11 | PINTURAS | 69838.87 | 69838.87 | 0 | 0 | 27935.548 | 41903.322 | 69838.87
|  |  | 5.105% |  |  | 40% | 60% | 100%
02.12 | INSTALAÇÕES HIDRÁULICAS - ÁGUA FRIA | 14109.38 | 14109.38 | 2821.876 | 5643.752 | 5643.752 | 0 | 14109.38
|  |  | 1.031% | 20% | 40% | 40% |  | 100%
02.13 | INSTALAÇÕES SANITÁRIAS - ESGOTO / PLUVIAL / DRENO DO AR-CONDICIONADO | 43982 | 43982 | 8796.4 | 17592.8 | 17592.8 | 0 | 43982
|  |  | 3.215% | 20% | 40% | 40% |  | 100%
02.14 | LOUÇAS E METAIS - LOUÇAS/ PIAS/ TANQUES/ METAIS/ ACESSÓRIOS | 8818.47 | 8818.47 | 0 | 0 | 0 | 8818.47 | 8818.47
|  |  | 0.6445% |  |  |  | 100% | 100%
02.15 | INSTALAÇÕES ELÉTRICAS | 131484.34 | 131484.34 | 32871.085 | 32871.085 | 32871.085 | 32871.085 | 131484.34
|  |  | 9.61% | 25% | 25% | 25% | 25% | 100%
02.16 | CABEAMENTO ESTRUTURADO | 15098.3 | 15098.3 | 0 | 0 | 0 | 15098.3 | 15098.3
|  |  | 1.104% |  |  |  | 100% | 100%
02.17 | INSTALAÇÕES DE SEGURANÇA CONTRA INCÊNDIO E PÂNICO | 3683.12 | 3683.12 | 0 | 0 | 0 | 3683.12 | 3683.12
|  |  | 0.2692% |  |  |  | 100% | 100%
02.18 | CLIMATIZAÇÃO | 135355.22 | 135355.22 | 0 | 0 | 0 | 135355.22 | 135355.22
|  |  | 9.893% |  |  |  | 100% | 100%
02.19 | INSTALAÇÕES COMPLEMENTARES | 30061.52 | 30061.52 | 0 | 0 | 0 | 30061.52 | 30061.52
|  |  | 2.197% |  |  |  | 100% | 100%
02.20 | LIMPEZA | 3565.26 | 3565.26 | 0 | 0 | 0 | 3565.26 | 3565.26
|  |  | 0.2606% |  |  |  | 100% | 100%
3.0 | APOIO A OBRA - ADMINISTRAÇÃO DE OBRA E SERVIÇOS GERAIS - SALA DE AULA EXISTENTES 06,07,08 E 09
03.01 | DEMOLIÇÕES E RETIRADAS/ RECOMPOSIÇÕES | 9184.81 | 9184.81 | 9184.81 | 0 | 0 | 0 | 9184.81
|  |  | 0.6713% | 100% |  |  |  | 100%
4.0 | ARQUITETURA E ELEMENTOS DE URBANISMO - EDIFICAÇÃO - SALA DE AULA EXISTENTES 06,07,08 E 09
04.01 | COBERTURA | 47730.38 | 47730.38 | 47730.38 | 0 | 0 | 0 | 47730.38
|  |  | 3.489% | 100% |  |  |  | 100%
04.02 | ESQUADRIAS/ FERRAGENS | 5979.56 | 5979.56 | 5979.56 | 0 | 0 | 0 | 5979.56
|  |  | 0.437% | 100% |  |  |  | 100%
04.03 | PISOS/ SOLEIRAS/ RODAPÉS/ DEGRAUS | 50805.1 | 50805.1 | 0 | 50805.1 | 0 | 0 | 50805.1
|  |  | 3.713% |  | 100% |  |  | 100%
04.04 | FORROS E DIVISÓRIAS | 23863.84 | 23863.84 | 23863.84 | 0 | 0 | 0 | 23863.84
|  |  | 1.744% | 100% |  |  |  | 100%
04.05 | PINTURAS | 7497.13 | 7497.13 | 0 | 3748.565 | 3748.565 | 0 | 7497.13
|  |  | 0.548% |  | 50% | 50% |  | 100%
04.06 | INSTALAÇÕES SANITÁRIAS - ESGOTO / PLUVIAL / DRENO DO AR-CONDICIONADO | 1700.95 | 1700.95 | 0 | 0 | 850.475 | 850.475 | 1700.95
|  |  | 0.1243% |  |  | 50% | 50% | 100%
04.07 | INSTALAÇÕES ELÉTRICAS | 77150.38 | 77150.38 | 15430.076 | 30860.152 | 30860.152 | 0 | 77150.38
|  |  | 5.639% | 20% | 40% | 40% |  | 100%
04.08 | CLIMATIZAÇÃO | 112749.45 | 112749.45 | 0 | 0 | 0 | 112749.45 | 112749.45
|  |  | 8.241% |  |  |  | 100% | 100%
| VALOR TOTAL COM BDI (R$) | 1368179 | 1031517.4 | 246357.8711 | 352930.7132 | 341175.2579 | 427715.1578 | 1368179 | 0 | TRUE
| VALOR TOTAL ACUMULADO COM BDI (R$) |  | 75.39% | 246357.8711 | 599288.5843 | 940463.8422 | 1368179 | 100% |  | TRUE
_____________________________________________________________________
ACTUS EMPREENDIMENTOS
ENG VINICIUS DALL ACQUA
- O CRONOGRAMA FÍSICO-FINANCEIRO APRESENTADO É MERAMENTE ORIENTATIVO, PODENDO ESTE SER AJUSTADO PELA EMPRESA CONTRATADA COM APROVAÇÃO DA FISCALIZAÇÃO.

## CAP8
INSTITUTO FEDERAL DE EDUCAÇÃO, CIÊNCIA E TECNOLOGIA DE MATO GROSSO - CAMPUS SÃO VICENTE
8. CURVA ABC DE MATERIAIS
2023

## Curva ABC de Material
CONTRATANTE: | INSTITUTO FEDERAL DE EDUCAÇÃO, CIÊNCIA E TECNOLOGIA DE MATO GROSSO - CAMPUS SÃO VICENTE
CONTRATADA: | ACTUS EMPREENDIMENTOS EIRELI
OBRA: | ADEQUAÇÃO DO LABORATÓRIO DE MECANIZAÇÃO AGRÍCOLA IFMT - CAMPUS SÃO VICENTE
ENDEREÇO: | RODOVIA BR-364, KM 329, S/N - SÃO VICENTE DA SERRA, SANTO ANTÔNIO DO LEVERGER - MT, 78106-000
|  |  |  | L.S. | 66.49% | 107.6%
|  |  |  | BDI - OBRA | 21.07%
|  |  |  | BDI - EQUIPAMENTO | 15.27%
SINAPI-MT REFERÊNCIA ABRIL-2023, NÃO DESONERADO, MÊS DE ELABORAÇÃO PL.: JUNHO-2020, MÊS DE ATUALIZAÇÃO PL: JUNHO - 2023
CURVA ABC DE MATERIAIS
CÓDIGO | REF. | DESCRIÇÃO | UN. | QUANT. | R$ UNIT. S/ BDI | R$ TOTAL S/ BDI | % SIMPLES | % ACUMULADO
21108 | SINAPI | PISO EM PORCELANATO RETIFICADO EXTRA, FORMATO MENOR OU IGUAL A 2025 CM2 | M2 | 652.337 | 95.66 | 62402.55 | 7.425% | 7.425%
39520 | SINAPI | TELHA TERMOISOLANTE REVESTIDA EM ACO GALVANIZADO, FACE SUPERIOR EM TELHA TRAPEZOIDAL E FACE INFERIOR EM CHAPA PLANA (SEM ACESSORIOS DE FIXACAO), REVESTIMENTO COM ESPESSURA DE 0,50 MM COM PRE-PINTURA NAS DUAS FACES, NUCLEO EM POLIESTIRENO (EPS) DE 30 MM | M2 | 295.255 | 125.2 | 36965.92 | 4.399% | 11.82%
SICRO | COTAÇÃO | AÇO EM PERFIS ASTM A 36 | KG | 4053.925 | 8.04 | 32593.55 | 3.878% | 15.7%
1379 | SINAPI | CIMENTO PORTLAND COMPOSTO CP II-32 | KG | 31776.265 | 0.88 | 27963.11 | 3.327% | 19.03%
7243 | SINAPI | TELHA TRAPEZOIDAL EM ACO ZINCADO, SEM PINTURA, ALTURA DE APROXIMADAMENTE 40 MM, ESPESSURA DE 0,50 MM E LARGURA UTIL DE 980 MM | M2 | 629.275 | 40.75 | 25642.95 | 3.051% | 22.08%
34 | SINAPI | ACO CA-50, 10,0 MM, VERGALHAO | KG | 2184.237 | 9.94 | 21711.31 | 2.583% | 24.66%
E-015.6086 | COTAÇÃO | LUMINÁRIA DE EMBUTIR, TIPO CALHA, PARA LÂMPADA TUBULAR LED 2X18W | UN | 151 | 143 | 21593 | 2.569% | 27.23%
37372 | SINAPI | EXAMES - HORISTA (COLETADO CAIXA - ENCARGOS COMPLEMENTARES) | H | 16677.24 | 1.14 | 19012.05 | 2.262% | 29.5%
37370 | SINAPI | ALIMENTACAO - HORISTA (COLETADO CAIXA - ENCARGOS COMPLEMENTARES) | H | 16625.694 | 1.09 | 18122 | 2.156% | 31.65%
37595 | SINAPI | ARGAMASSA COLANTE TIPO AC III | KG | 5361.049 | 3.38 | 18120.34 | 2.156% | 33.81%
7271 | SINAPI | BLOCO CERAMICO / TIJOLO VAZADO PARA ALVENARIA DE VEDACAO, 8 FUROS NA HORIZONTAL, DE 9 X 19 X 19 CM (L XA X C) | UN | 17411.683 | 1.04 | 18108.15 | 2.155% | 35.96%
977 | SINAPI | CABO DE COBRE, FLEXIVEL, CLASSE 4 OU 5, ISOLACAO EM PVC/A, ANTICHAMA BWF-B, COBERTURA PVC-ST1, ANTICHAMA BWF-B, 1 CONDUTOR, 0,6/1 KV, SECAO NOMINAL 70 MM2 | M | 251.416 | 67.5 | 16970.58 | 2.019% | 37.98%
7356 | SINAPI | TINTA LATEX ACRILICA PREMIUM, COR BRANCO FOSCO | L | 616.069 | 26.87 | 16553.77 | 1.97% | 39.95%
370 | SINAPI | AREIA MEDIA - POSTO JAZIDA/FORNECEDOR (RETIRADO NA JAZIDA, SEM TRANSPORTE) | M3 | 116.732 | 130 | 15175.16 | 1.806% | 41.76%
4491 | SINAPI | PONTALETE *7,5 X 7,5* CM EM PINUS, MISTA OU EQUIVALENTE DA REGIAO - BRUTA | M | 1191.18 | 12.68 | 15104.16 | 1.797% | 43.56%
39427 | SINAPI | PERFIL CANALETA, FORMATO C, EM ACO ZINCADO, PARA ESTRUTURA FORRO DRYWALL, E = 0,5 MM, *46 X 18* (L X H), COMPRIMENTO 3 M | M | 2222.467 | 6.24 | 13868.19 | 1.65% | 45.21%
1014 | SINAPI | CABO DE COBRE, FLEXIVEL, CLASSE 4 OU 5, ISOLACAO EM PVC/A, ANTICHAMA BWF-B, 1 CONDUTOR, 450/750 V, SECAO NOMINAL 2,5 MM2 | M | 6318.492 | 2.15 | 13584.75 | 1.616% | 46.82%
1345 | SINAPI | CHAPA/PAINEL DE MADEIRA COMPENSADA PLASTIFICADA (MADEIRITE PLASTIFICADO) PARA FORMA DE CONCRETO, DE 2200 x 1100 MM, E = *17* MM | M2 | 112.756 | 111.63 | 12586.95 | 1.498% | 48.32%
33 | SINAPI | ACO CA-50, 8,0 MM, VERGALHAO | KG | 1097.79 | 10.55 | 11581.68 | 1.378% | 49.7%
E-015.16739 | COTAÇÃO | LUMINÁRIA DE EMBUTIR, TIPO CALHA, PARA LÂMPADA TUBULAR LED 18W | UN | 112 | 83 | 9296 | 1.106% | 50.8%
21011 | SINAPI | TUBO ACO GALVANIZADO COM COSTURA, CLASSE LEVE, DN 32 MM ( 1 1/4"), E = 2,65 MM, *2,71* KG/M (NBR 5580) | M | 215.143 | 50.81 | 10931.41 | 1.301% | 52.11%
32 | SINAPI | ACO CA-50, 6,3 MM, VERGALHAO | KG | 977.528 | 10.48 | 10244.49 | 1.219% | 53.32%
1106 | SINAPI | CAL HIDRATADA CH-I PARA ARGAMASSAS | KG | 10175.657 | 1 | 10175.65 | 1.211% | 54.53%
4433 | SINAPI | CAIBRO NAO APARELHADO *6 X 6* CM, EM MACARANDUBA, ANGELIM OU EQUIVALENTE DA REGIAO - BRUTA | M | 439.481 | 23.07 | 10138.82 | 1.206% | 55.74%
666 | SINAPI | ELEMENTO VAZADO DE CONCRETO, QUADRICULADO, 16 FUROS *40 X 40 X 7* CM | UN | 349.44 | 28.6 | 9993.98 | 1.189% | 56.93%
E-02.3175 | COTAÇÃO | LAJE PRÉ-MOLDADA TRELIÇADA (EPS + VIGOTAS) COM LAJOTA EM POLIESTIRENO EXPANDIDO (EPS), H12, 40 X 100 X 10 CM (L X C X A) E VIGOTA VTR 12 X 12 CM (L X A), PARA PISO, UNIDIRECIONAL, SOBRECARGA DE 500 KGF/M2 | M2 | 126.72 | 76.8 | 9732.09 | 1.158% | 58.09%
36225 | SINAPI | FORRO DE PVC LISO, BRANCO, REGUA DE 20 CM, ESPESSURA DE 8 MM A 10 MM, COMPRIMENTO 6 M (SEM COLOCACAO) | M2 | 237.711 | 40.56 | 9641.55 | 1.147% | 59.24%
44072 | SINAPI | PRIMER EPOXI / EPOXIDICO | L | 89.131 | 105.68 | 9419.36 | 1.121% | 60.36%
43059 | SINAPI | ACO CA-60, 4,2 MM, OU 5,0 MM, OU 6,0 MM, OU 7,0 MM, VERGALHAO | KG | 980.265 | 9.41 | 9224.29 | 1.098% | 61.45%
6189 | SINAPI | TABUA NAO APARELHADA *2,5 X 30* CM, EM MACARANDUBA, ANGELIM OU EQUIVALENTE DA REGIAO - BRUTA | M | 357.362 | 24.33 | 8694.61 | 1.035% | 62.49%
3992 | SINAPI | TABUA APARELHADA *2,5 X 30* CM, EM MACARANDUBA, ANGELIM OU EQUIVALENTE DA REGIAO | M | 304.788 | 27.38 | 8345.09 | 0.993% | 63.48%
39413 | SINAPI | PLACA / CHAPA DE GESSO ACARTONADO, STANDARD (ST), COR BRANCA, E = 12,5 MM, 1200 X 2400 MM (L X C) | M2 | 345.763 | 23.23 | 8032.07 | 0.9558% | 64.44%
43055 | SINAPI | ACO CA-50, 12,5 MM OU 16,0 MM, VERGALHAO | KG | 884.67 | 8.61 | 7617 | 0.9064% | 65.34%
37594 | SINAPI | BLOCO CERAMICO / TIJOLO VAZADO PARA ALVENARIA DE VEDACAO, FUROS NA VERTICAL, 19 X 19 X 39 CM (NBR 15270) | UN | 1717.878 | 4.25 | 7300.98 | 0.8688% | 66.21%
34364 | SINAPI | JANELA DE CORRER, EM ALUMINIO PERFIL 25, 120 X 150 CM (A X L), 4 FLS, BANDEIRA COM BASCULA, ACABAMENTO BRANCO OU BRILHANTE, BATENTE/REQUADRO DE 6 A 14 CM, COM VIDRO 4 MM, SEM GUARNICAO/ALIZAR | UN | 10.008 | 721.38 | 7219.57 | 0.8591% | 67.07%
34492 | SINAPI | CONCRETO USINADO BOMBEAVEL, CLASSE DE RESISTENCIA C20, COM BRITA 0 E 1, SLUMP = 100 +/- 20 MM, EXCLUI SERVICO DE BOMBEAMENTO (NBR 8953) | M3 | 10.542 | 680 | 7168.56 | 0.853% | 67.92%
43626 | SINAPI | MASSA CORRIDA PARA SUPERFICIES DE AMBIENTES INTERNOS | KG | 1549.946 | 4.3 | 6664.76 | 0.7931% | 68.72%
6193 | SINAPI | TABUA NAO APARELHADA *2,5 X 20* CM, EM MACARANDUBA, ANGELIM OU EQUIVALENTE DA REGIAO - BRUTA | M | 399.652 | 16.67 | 6662.19 | 0.7927% | 69.51%
E-020.6225 | COTAÇÃO | EXAUSTOR MAXX 150, VAZÃO MÁX. 552 M³/H, PRESSÃO ESTÁTICA 20 MMCA, SISTEMA DE FILTRAGEM G4, TENSÃO 220V, MARCA REF. SICFLUX OU EQUIVALENTE TÉCNICO | UN | 9 | 730.11 | 6570.99 | 0.7819% | 70.29%
10556 | SINAPI | PORTA DE MADEIRA, FOLHA MEDIA (NBR 15930) DE 900 X 2100 MM, DE 35 MM A 40 MM DE ESPESSURA, NUCLEO SEMI-SOLIDO (SARRAFEADO), CAPA LISA EM HDF, ACABAMENTO EM PRIMER PARA PINTURA | UN | 15 | 399.42 | 5991.3 | 0.7129% | 71.01%
4517 | SINAPI | SARRAFO *2,5 X 7,5* CM EM PINUS, MISTA OU EQUIVALENTE DA REGIAO - BRUTA | M | 1281.941 | 4.43 | 5678.99 | 0.6758% | 71.68%
1358 | SINAPI | CHAPA/PAINEL DE MADEIRA COMPENSADA RESINADA (MADEIRITE RESINADO ROSA) PARA FORMA DE CONCRETO, DE 2200 x 1100 MM, E = 17 MM | M2 | 83.066 | 65.92 | 5475.71 | 0.6516% | 72.33%
7156 | SINAPI | TELA DE ACO SOLDADA NERVURADA, CA-60, Q-196, (3,11 KG/M2), DIAMETRO DO FIO = 5,0 MM, LARGURA = 2,45 M, ESPACAMENTO DA MALHA = 10 X 10 CM | M2 | 154.142 | 34.56 | 5327.14 | 0.6339% | 72.97%
39387 | SINAPI | LAMPADA LED TUBULAR BIVOLT 18/20 W, BASE G13 | UN | 414 | 12 | 4968 | 0.5912% | 73.56%
1019 | SINAPI | CABO DE COBRE, FLEXIVEL, CLASSE 4 OU 5, ISOLACAO EM PVC/A, ANTICHAMA BWF-B, COBERTURA PVC-ST1, ANTICHAMA BWF-B, 1 CONDUTOR, 0,6/1 KV, SECAO NOMINAL 35 MM2 | M | 139.055 | 32.63 | 4537.36 | 0.5399% | 74.1%
11029 | SINAPI | HASTE RETA PARA GANCHO DE FERRO GALVANIZADO, COM ROSCA 1/4 " X 30 CM PARA FIXACAO DE TELHA METALICA, INCLUI PORCA E ARRUELAS DE VEDACAO | CJ | 2674.302 | 1.69 | 4519.57 | 0.5378% | 74.64%
39028 | SINAPI | PERFILADO PERFURADO SIMPLES 38 X 38 MM, CHAPA 22 | M | 414.55 | 10.32 | 4278.15 | 0.5091% | 75.14%
E-015.7025B | COTAÇÃO | JUNÇÃO ANGULAR DUPLA PARA PERFILADO 38X38MM | UN | 557 | 7.58 | 4222.06 | 0.5024% | 75.65%
7313 | SINAPI | TINTA ASFALTICA IMPERMEABILIZANTE DILUIDA EM SOLVENTE, PARA MATERIAIS CIMENTICIOS, METAL E MADEIRA | L | 99.295 | 40.45 | 4016.48 | 0.4779% | 76.12%
43977 | SINAPI | CAIXA D'AGUA / RESERVATORIO EM POLIETILENO, 3000 LITROS, COM TAMPA | UN | 2 | 1981.07 | 3962.14 | 0.4715% | 76.6%
7258 | SINAPI | TIJOLO CERAMICO MACICO COMUM *5 X 10 X 20* CM (L X A X C) | UN | 4418.152 | 0.89 | 3932.15 | 0.4679% | 77.06%
37411 | SINAPI | TELA DE ACO SOLDADA GALVANIZADA/ZINCADA PARA ALVENARIA, FIO D = *1,24 MM, MALHA 25 X 25 MM | M2 | 172.078 | 22.39 | 3852.82 | 0.4585% | 77.52%
43132 | SINAPI | ARAME RECOZIDO 16 BWG, D = 1,65 MM (0,016 KG/M) OU 18 BWG, D = 1,25 MM (0,01 KG/M) | KG | 142.738 | 26.45 | 3775.42 | 0.4492% | 77.97%
981 | SINAPI | CABO DE COBRE, FLEXIVEL, CLASSE 4 OU 5, ISOLACAO EM PVC/A, ANTICHAMA BWF-B, 1 CONDUTOR, 450/750 V, SECAO NOMINAL 4 MM2 | M | 1035.034 | 3.57 | 3695.07 | 0.4397% | 78.41%
7334 | SINAPI | ADITIVO ADESIVO LIQUIDO PARA ARGAMASSAS DE REVESTIMENTOS CIMENTICIOS | L | 117.993 | 29.43 | 3472.53 | 0.4132% | 78.82%
183 | SINAPI | BATENTE / PORTAL / ADUELA / MARCO EM MADEIRA MACICA COM REBAIXO, E = *3* CM, L = *14* CM, PARA PORTAS DE GIRO DE *60 CM A 120* CM X *210* CM, CEDRINHO / ANGELIM COMERCIAL / TAURI / CURUPIXA / PEROBA / CUMARU OU EQUIVALENTE DA REGIAO (NAO INCLUI ALIZARES) | JG | 15 | 224 | 3360 | 0.3998% | 79.22%
39996 | SINAPI | VERGALHAO ZINCADO ROSCA TOTAL, 1/4 " (6,3 MM) | M | 843.97 | 3.96 | 3342.12 | 0.3977% | 79.62%
40873 | SINAPI | RUFO INTERNO/EXTERNO DE CHAPA DE ACO GALVANIZADA NUM 24, CORTE 25 CM | M | 103.194 | 30.38 | 3135.03 | 0.373% | 80%
11051 | SINAPI | CHAPA DE ACO GALVANIZADA BITOLA GSG 26, E = 0,50 MM (4,00 KG/M2) | KG | 213.86 | 14.63 | 3128.77 | 0.3723% | 80.37%
E-06.8380 | COTAÇÃO | P02 - PORTA EM AÇO GALVANIZADO, TIPO CHAPA LISA, DUPLA FACE, DIMENSÃO TOTAL 90X210 CM, BITOLA GSG Nº 18, DE ABRIR, 1 FOLHA, INCLUSO GUARNIÇÕES E ACESSÓRIOS, COM PINTURA ESMALTE, COMPLETA CONFOME DETALHE (PORTA P02) | UN | 2 | 1560 | 3120 | 0.3713% | 80.74%
E-015.7015 | COTAÇÃO | TAMPA PARA PERFILADO PERFURADO DE 38X38MM | M | 414.55 | 7.5 | 3109.12 | 0.37% | 81.11%
39465 | SINAPI | DISPOSITIVO DPS CLASSE II, 1 POLO, TENSAO MAXIMA DE 175 V, CORRENTE MAXIMA DE *20* KA (TIPO AC) | UN | 40 | 76.38 | 3055.2 | 0.3635% | 81.47%
6085 | SINAPI | SELADOR ACRILICO OPACO PREMIUM INTERIOR/EXTERIOR | L | 481.887 | 6.12 | 2949.14 | 0.3509% | 81.82%
E-015.7025A | COTAÇÃO | SUPORTE GANCHO CURTO 44X32 MM PARA PERFILADO 38X38MM | UN | 524 | 5.2 | 2724.8 | 0.3242% | 82.15%
E-02.3180 | COTAÇÃO | LAJE PRÉ-MOLDADA TRELIÇADA (EPS + VIGOTAS) COM LAJOTA EM POLIESTIRENO EXPANDIDO (EPS), H12, 40 X 100 X 10 CM (L X C X A) E VIGOTA VTR 12 X 12 CM (L X A), PARA FORRO, UNIDIRECIONAL, SOBRECARGA DE 1000 KGF/M2 | M2 | 26.4 | 96 | 2534.4 | 0.3016% | 82.45%
12039 | SINAPI | QUADRO DE DISTRIBUICAO COM BARRAMENTO TRIFASICO, DE EMBUTIR, EM CHAPA DE ACO GALVANIZADO, PARA 24 DISJUNTORES DIN, 100 A | UN | 4 | 596.44 | 2385.76 | 0.2839% | 82.73%
2376 | SINAPI | DISJUNTOR TERMOMAGNETICO TRIPOLAR 600 A / 600 V, TIPO LXD / ICC - 40 KA | UN | 1 | 2358.58 | 2358.58 | 0.2807% | 83.01%
3081 | SINAPI | FECHADURA ESPELHO PARA PORTA EXTERNA, EM ACO INOX (MAQUINA, TESTA E CONTRA-TESTA) E EM ZAMAC (MACANETA, LINGUETA E TRINCOS) COM ACABAMENTO CROMADO, MAQUINA DE 55 MM, INCLUINDO CHAVE TIPO CILINDRO | CJ | 15 | 153.13 | 2296.95 | 0.2733% | 83.29%
37553 | SINAPI | ARGAMASSA INDUSTRIALIZADA PARA CHAPISCO COLANTE | KG | 1011.465 | 2.24 | 2265.68 | 0.2696% | 83.56%
39430 | SINAPI | PENDURAL OU PRESILHA REGULADORA, EM ACO GALVANIZADO, COM CORPO, MOLA E REBITE, PARA PERFIL TIPO CANALETA DE ESTRUTURA EM FORROS DRYWALL | UN | 958.555 | 2.35 | 2252.6 | 0.268% | 83.82%
39599 | SINAPI | CABO DE REDE, PAR TRANCADO UTP, 4 PARES, CATEGORIA 6 (CAT 6), ISOLAMENTO PVC (LSZH) | M | 354.753 | 6.08 | 2156.89 | 0.2567% | 84.08%
E-017.17520 | COTAÇÃO | SWITCH (10/100BASE TX - 10/100/1000BASE FX)MBPS - 24 PORTAS RJ45 + 2 PORTAS SC OU SIMILAR TÉCNICO | UN | 1 | 2134.36 | 2134.36 | 0.254% | 84.34%
11977 | SINAPI | CHUMBADOR DE ACO, DIAMETRO 1/2", COMPRIMENTO 75 MM | UN | 180 | 11.44 | 2059.2 | 0.245% | 84.58%
40552 | SINAPI | PARAFUSO, AUTO ATARRACHANTE, CABECA CHATA, FENDA SIMPLES, 1/4? (6,35 MM) X 25 MM | CENTO | 41.141 | 49.99 | 2056.63 | 0.2447% | 84.82%
9871 | SINAPI | TUBO PVC, SOLDAVEL, DE 75 MM, AGUA FRIA (NBR-5648) | M | 40.596 | 48.84 | 1982.7 | 0.2359% | 85.06%
43056 | SINAPI | ACO CA-50, 20,0 MM OU 25,0 MM, VERGALHAO | KG | 198.36 | 9.93 | 1969.71 | 0.2344% | 85.3%
2688 | SINAPI | ELETRODUTO PVC FLEXIVEL CORRUGADO, COR AMARELA, DE 25 MM | M | 690.879 | 2.83 | 1955.18 | 0.2327% | 85.53%
11301 | SINAPI | TAMPAO FOFO ARTICULADO, CLASSE B125 CARGA MAX 12,5 T, REDONDO, TAMPA 600 MM (COM INSCRICAO EM RELEVO DO TIPO DE REDE) | UN | 3 | 627.44 | 1882.32 | 0.224% | 85.75%
38101 | SINAPI | TOMADA 2P+T 10A, 250V (APENAS MODULO) | UN | 253 | 7.31 | 1849.43 | 0.2201% | 85.97%
4221 | SINAPI | OLEO DIESEL COMBUSTIVEL COMUM | L | 307.638 | 5.87 | 1805.83 | 0.2149% | 86.19%
39664 | SINAPI | TUBO DE COBRE FLEXIVEL, D = 3/8 ", E = 0,79 MM, PARA AR-CONDICIONADO/ INSTALACOES GAS RESIDENCIAIS E COMERCIAIS | M | 61.26 | 29.27 | 1793.08 | 0.2134% | 86.4%
7348 | SINAPI | TINTA ACRILICA PREMIUM PARA PISO | L | 95.063 | 18.02 | 1713.03 | 0.2038% | 86.6%
13395 | SINAPI | QUADRO DE DISTRIBUICAO COM BARRAMENTO TRIFASICO, DE EMBUTIR, EM CHAPA DE ACO GALVANIZADO, PARA 18 DISJUNTORES DIN, 100 A, INCLUINDO BARRAMENTO | UN | 3 | 567.55 | 1702.65 | 0.2026% | 86.81%
34707 | SINAPI | DISJUNTOR TERMOMAGNETICO TRIPOLAR 3 X 350 A/ICC - 25 KA | UN | 1 | 1689.66 | 1689.66 | 0.2011% | 87.01%
1599 | SINAPI | CONECTOR DE ALUMINIO TIPO PRENSA CABO, BITOLA 3/4", PARA CABOS DE DIAMETRO DE 17,5 A 20 MM | UN | 98 | 16.63 | 1629.74 | 0.1939% | 87.2%
12759 | SINAPI | CHAPA ACO INOX AISI 304 NUMERO 9 (E = 4 MM), ACABAMENTO NUMERO 1 (LAMINADO A QUENTE, FOSCO) | M2 | 1.44 | 1111.42 | 1600.44 | 0.1904% | 87.39%
9836 | SINAPI | TUBO PVC SERIE NORMAL, DN 100 MM, PARA ESGOTO PREDIAL (NBR 5688) | M | 95.731 | 16.65 | 1593.92 | 0.1897% | 87.58%
11976 | SINAPI | CHUMBADOR, DIAMETRO 1/4" COM PARAFUSO 1/4" X 40 MM | UN | 1241.845 | 1.28 | 1589.56 | 0.1891% | 87.77%
E-017.17365 | COTAÇÃO | RACK PADRÃO 19" COM PORTA EM ACRILICO 24U X 470MM OU SIMILAR TÉCNICO. | UN | 1 | 1566.65 | 1566.65 | 0.1864% | 87.96%
2391 | SINAPI | DISJUNTOR TERMOMAGNETICO TRIPOLAR 125A | UN | 4 | 391.01 | 1564.04 | 0.1861% | 88.14%
4721 | SINAPI | PEDRA BRITADA N. 1 (9,5 a 19 MM) POSTO PEDREIRA/FORNECEDOR, SEM FRETE | M3 | 13.798 | 112.64 | 1554.2 | 0.1849% | 88.33%
39666 | SINAPI | TUBO DE COBRE FLEXIVEL, D = 3/4 ", E = 0,79 MM, PARA AR-CONDICIONADO/ INSTALACOES GAS RESIDENCIAIS E COMERCIAIS | M | 25.525 | 59.72 | 1524.35 | 0.1814% | 88.51%
34709 | SINAPI | DISJUNTOR TIPO DIN/IEC, TRIPOLAR DE 10 ATE 50A | UN | 21 | 71.68 | 1505.28 | 0.1791% | 88.69%
4813 | SINAPI | PLACA DE OBRA (PARA CONSTRUCAO CIVIL) EM CHAPA GALVANIZADA *N. 22*, ADESIVADA, DE *2,4 X 1,2* M (SEM POSTES PARA FIXACAO) | M2 | 6 | 250 | 1500 | 0.1785% | 88.87%
39432 | SINAPI | FITA DE PAPEL REFORCADA COM LAMINA DE METAL PARA REFORCO DE CANTOS DE CHAPA DE GESSO PARA DRYWALL | M | 459.029 | 3.21 | 1473.48 | 0.1753% | 89.04%
20017 | SINAPI | GUARNICAO / ALIZAR / VISTA LISA EM MADEIRA MACICA, PARA PORTA , E = *1* CM, L = *5* CM, CEDRINHO / ANGELIM COMERCIAL / TAURI/ CURUPIXA / PEROBA / CUMARU OU EQUIVALENTE DA REGIAO | M | 177.939 | 8.14 | 1448.42 | 0.1724% | 89.21%
9869 | SINAPI | TUBO PVC, SOLDAVEL, DE 32 MM, AGUA FRIA (NBR-5648) | M | 137.188 | 10.4 | 1426.75 | 0.1698% | 89.38%
36520 | SINAPI | BACIA SANITARIA (VASO) CONVENCIONAL PARA PCD, SEM FURO FRONTAL, DE LOUCA BRANCA (SEM ASSENTO) | UN | 2 | 687.37 | 1374.74 | 0.1636% | 89.55%
12041 | SINAPI | QUADRO DE DISTRIBUICAO COM BARRAMENTO TRIFASICO, DE EMBUTIR, EM CHAPA DE ACO GALVANIZADO, PARA 30 DISJUNTORES DIN, 150 A | UN | 2 | 684 | 1368 | 0.1628% | 89.71%
40304 | SINAPI | PREGO DE ACO POLIDO COM CABECA DUPLA 17 X 27 (2 1/2 X 11) | KG | 43.033 | 31.36 | 1349.51 | 0.1606% | 89.87%
39424 | SINAPI | PERFIL CANTONEIRA L, LISA, EM ACO, 25 X 30 MM, E = 0,5 MM, PARA ESTRUTURA DRYWALL | M | 354.877 | 3.71 | 1316.59 | 0.1567% | 90.03%
43653 | SINAPI | FUNDO SINTETICO NIVELADOR BRANCO FOSCO PARA MADEIRA | L | 30.936 | 42.3 | 1308.59 | 0.1557% | 90.18%
E-015.16390 | COTAÇÃO | CAIXA DE TOMADA PARA PERFILADO 38X38 MM | UN | 98 | 12.5 | 1225 | 0.1458% | 90.33%
E-020.1900 | COTAÇÃO | GRELHA DE INS. DUPLA DEFLEXÃO COM REG. DV-RG 200X500 MM | UN | 9 | 140.75 | 1266.75 | 0.1507% | 90.48%
995 | SINAPI | CABO DE COBRE, FLEXIVEL, CLASSE 4 OU 5, ISOLACAO EM PVC/A, ANTICHAMA BWF-B, COBERTURA PVC-ST1, ANTICHAMA BWF-B, 1 CONDUTOR, 0,6/1 KV, SECAO NOMINAL 16 MM2 | M | 84.847 | 14.89 | 1263.37 | 0.1503% | 90.63%
10567 | SINAPI | TABUA *2,5 X 23* CM EM PINUS, MISTA OU EQUIVALENTE DA REGIAO - BRUTA | M | 87.236 | 14.33 | 1250.09 | 0.1488% | 90.78%
5068 | SINAPI | PREGO DE ACO POLIDO COM CABECA 17 X 21 (2 X 11) | KG | 48.835 | 25.41 | 1240.89 | 0.1477% | 90.93%
40784 | SINAPI | CALHA QUADRADA DE CHAPA DE ACO GALVANIZADA NUM 24, CORTE 100 CM | M | 11.55 | 107.1 | 1237 | 0.1472% | 91.07%
536 | SINAPI | REVESTIMENTO EM CERAMICA ESMALTADA EXTRA, PEI MENOR OU IGUAL A 3, FORMATO MENOR OU IGUAL A 2025 CM2 | M2 | 36.018 | 34.15 | 1230.01 | 0.1464% | 91.22%
37373 | SINAPI | SEGURO - HORISTA (COLETADO CAIXA - ENCARGOS COMPLEMENTARES) | H | 16677.24 | 0.07 | 1167.4 | 0.1389% | 91.36%
42529 | SINAPI | FITA ADESIVA ALUMINIZADA, PARA INSTALACAO DE MANTAS DE SUBCOBERTURA, L = *5* CM | M | 720 | 1.6 | 1152 | 0.1371% | 91.5%
10892 | SINAPI | EXTINTOR DE INCENDIO PORTATIL COM CARGA DE PO QUIMICO SECO (PQS) DE 6 KG, CLASSE BC | UN | 5 | 224.6 | 1123 | 0.1336% | 91.63%
E-022.9300A | COTAÇÃO | SUPORTE DE PAREDE PARA CORRIMÃO EM AÇO GALVANIZADO, COM BARRA DE 1/2" | UN | 209.08 | 26.99 | 5643.06 | 0.6715% | 92.3%
E-014.14320 | COTAÇÃO | BARRA DE APOIO RETA, EM ACO INOX POLIDO, COMPRIMENTO 40CM, DIAMETRO MINIMO 3 CM | UN | 8 | 133 | 1064 | 0.1266% | 92.43%
996 | SINAPI | CABO DE COBRE, FLEXIVEL, CLASSE 4 OU 5, ISOLACAO EM PVC/A, ANTICHAMA BWF-B, COBERTURA PVC-ST1, ANTICHAMA BWF-B, 1 CONDUTOR, 0,6/1 KV, SECAO NOMINAL 25 MM2 | M | 45.675 | 23.09 | 1054.63 | 0.1255% | 92.55%
39017 | SINAPI | ESPACADOR / DISTANCIADOR CIRCULAR COM ENTRADA LATERAL, EM PLASTICO, PARA VERGALHAO *4,2 A 12,5* MM, COBRIMENTO 20 MM | UN | 4766.63 | 0.22 | 1048.65 | 0.1248% | 92.68%
2432 | SINAPI | DOBRADICA EM ACO/FERRO, 3 1/2" X 3", E= 1,9 A 2 MM, COM ANEL, CROMADO OU ZINCADO, TAMPA BOLA, COM PARAFUSOS | UN | 45 | 23.26 | 1046.7 | 0.1245% | 92.8%
2393 | SINAPI | DISJUNTOR TERMOMAGNETICO TRIPOLAR 250 A / 600 V, TIPO FXD | UN | 1 | 1042.53 | 1042.53 | 0.1241% | 92.93%
E-020.11545 | COTAÇÃO | SUPORTE CONDENSADORA, ABAS IGUAIS 60 CM, PARA ATÉ 105KG/PAR, INCLUSO CALÇO NEOPREME PARA ANTI-VIBRAÇÃO COM PARAFUSO. | UN | 10 | 79.81 | 798.1 | 0.09497% | 93.02%
34357 | SINAPI | REJUNTE CIMENTICIO, QUALQUER COR | KG | 151.229 | 6.45 | 975.42 | 0.1161% | 93.14%
43131 | SINAPI | ARAME GALVANIZADO 6 BWG, D = 5,16 MM (0,157 KG/M), OU 8 BWG, D = 4,19 MM (0,101 KG/M), OU 10 BWG, D = 3,40 MM (0,0713 KG/M) | KG | 31.07 | 30.72 | 954.47 | 0.1136% | 93.25%
E-015.15240A | COTAÇÃO | ELETROCALHA PERFURADA EM CHAPA DE AÇO GALVANIZADO, LARGURA 100 MM E ALTURA 50 MM | M | 35.126 | 27.1 | 951.91 | 0.1133% | 93.37%
39248 | SINAPI | ELETRODUTO/DUTO PEAD FLEXIVEL PAREDE SIMPLES, CORRUGACAO HELICOIDAL, COR PRETA, SEM ROSCA, DE 4", PARA CABEAMENTO SUBTERRANEO (NBR 15715) | M | 61.02 | 15.13 | 923.23 | 0.1099% | 93.48%
13388 | SINAPI | SOLDA EM BARRA DE ESTANHO-CHUMBO 50/50 | KG | 6.403 | 140.25 | 898.02 | 0.1069% | 93.58%
39997 | SINAPI | PORCA ZINCADA, SEXTAVADA, DIAMETRO 1/4" | UN | 2803.49 | 0.32 | 897.11 | 0.1067% | 93.69%
40270 | SINAPI | VIGA DE ESCORAMAENTO H20, DE MADEIRA, PESO DE 5,00 A 5,20 KG/M, COM EXTREMIDADES PLASTICAS | M | 7.03 | 125.53 | 882.47 | 0.105% | 93.79%
E-020.10600 | COTAÇÃO | FILTRO SECADOR 3/8" | UN | 20 | 43.76 | 875.2 | 0.1041% | 93.9%
142 | SINAPI | SELANTE ELASTICO MONOCOMPONENTE A BASE DE POLIURETANO (PU) PARA JUNTAS DIVERSAS | 310ML | 23.23 | 37.55 | 872.28 | 0.1038% | 94%
36081 | SINAPI | BARRA DE APOIO RETA, EM ACO INOX POLIDO, COMPRIMENTO 80CM, DIAMETRO MINIMO 3 CM | UN | 4 | 216.15 | 864.6 | 0.1029% | 94.1%
34557 | SINAPI | TELA DE ACO SOLDADA GALVANIZADA/ZINCADA PARA ALVENARIA, FIO D = *1,20 A 1,70* MM, MALHA 15 X 15 MM, (C X L) *50 X 7,5* CM | M | 272.734 | 3.06 | 834.56 | 0.09931% | 94.2%
37558 | SINAPI | PLACA DE SINALIZACAO DE SEGURANCA CONTRA INCENDIO, FOTOLUMINESCENTE, RETANGULAR, *20 X 40* CM, EM PVC *2* MM ANTI-CHAMAS (SIMBOLOS, CORES E PICTOGRAMAS CONFORME NBR 16820) | UN | 17 | 49.05 | 833.85 | 0.09922% | 94.3%
367 | SINAPI | AREIA GROSSA - POSTO JAZIDA/FORNECEDOR (RETIRADO NA JAZIDA, SEM TRANSPORTE) | M3 | 6.26 | 131.69 | 824.37 | 0.09809% | 94.4%
4351 | SINAPI | PARAFUSO NIQUELADO 3 1/2" COM ACABAMENTO CROMADO PARA FIXAR PECA SANITARIA, INCLUI PORCA CEGA, ARRUELA E BUCHA DE NYLON TAMANHO S-8 | UN | 46 | 17.79 | 818.34 | 0.09738% | 94.5%
E-020.6230 | COTAÇÃO | EXAUSTOR DE AR COMPACTO COM FILTRO G4, SPLITVENT, VAZÃO 93 M3/H, BIVOLT, MARCA REF. SICFLUX OU EQUIVALENTE TÉCNICO | UN | 2 | 406.95 | 813.9 | 0.09685% | 94.6%
13393 | SINAPI | QUADRO DE DISTRIBUICAO COM BARRAMENTO TRIFASICO, DE EMBUTIR, EM CHAPA DE ACO GALVANIZADO, PARA 12 DISJUNTORES DIN, 100 A | UN | 2 | 404.99 | 809.98 | 0.09638% | 94.69%
4417 | SINAPI | SARRAFO NAO APARELHADO *2,5 X 7* CM, EM MACARANDUBA, ANGELIM OU EQUIVALENTE DA REGIAO - BRUTA | M | 124.164 | 6.42 | 797.13 | 0.09485% | 94.79%
39434 | SINAPI | MASSA DE REJUNTE EM PO PARA DRYWALL, A BASE DE GESSO, SECAGEM RAPIDA, PARA TRATAMENTO DE JUNTAS DE CHAPA DE GESSO (NECESSITA ADICAO DE AGUA) | KG | 190.932 | 4.02 | 767.54 | 0.09133% | 94.88%
123 | SINAPI | ADITIVO IMPERMEABILIZANTE DE PEGA NORMAL PARA ARGAMASSAS E CONCRETOS SEM ARMACAO, LIQUIDO E ISENTO DE CLORETOS | L | 94.751 | 7.83 | 741.9 | 0.08828% | 94.97%
E-015.15180D | COTAÇÃO | ARRUELA SIMPLES 1/4" | UN | 2804.905 | 0.26 | 729.27 | 0.08678% | 95.05%
39741 | SINAPI | TUBO DE BORRACHA ELASTOMERICA FLEXIVEL, PRETA, PARA ISOLAMENTO TERMICO DE TUBULACAO, DN 3/8" (10 MM), E= 19 MM, COEFICIENTE DE CONDUTIVIDADE TERMICA 0,036W/mK, VAPOR DE AGUA MAIOR OU IGUAL A 10.000 | M | 61.26 | 11.69 | 716.12 | 0.08521% | 95.14%
39596 | SINAPI | PATCH PANEL, 24 PORTAS, CATEGORIA 6, COM RACKS DE 19" DE LARGURA E 1 U DE ALTURA | UN | 1 | 714.94 | 714.94 | 0.08507% | 95.22%
1871 | SINAPI | CAIXA OCTOGONAL DE FUNDO MOVEL, EM PVC, DE 3" X 3", PARA ELETRODUTO FLEXIVEL CORRUGADO | UN | 151 | 4.69 | 708.19 | 0.08427% | 95.31%
3511 | SINAPI | JOELHO, PVC SOLDAVEL, 90 GRAUS, 75 MM, COR MARROM, PARA AGUA FRIA PREDIAL | UN | 7 | 99.08 | 693.56 | 0.08253% | 95.39%
39392 | SINAPI | SENSOR DE PRESENCA BIVOLT DE PAREDE COM FOTOCELULA PARA QUALQUER TIPO DE LAMPADA POTENCIA MAXIMA *1000* W, USO INTERNO | UN | 8 | 86.33 | 690.64 | 0.08218% | 95.47%
36246 | SINAPI | ACABAMENTO SIMPLES/CONVENCIONAL PARA FORRO PVC, TIPO "U" OU "C", COR BRANCA, COMPRIMENTO 6 M | M | 139.501 | 4.88 | 680.76 | 0.081% | 95.55%
1020 | SINAPI | CABO DE COBRE, FLEXIVEL, CLASSE 4 OU 5, ISOLACAO EM PVC/A, ANTICHAMA BWF-B, COBERTURA PVC-ST1, ANTICHAMA BWF-B, 1 CONDUTOR, 0,6/1 KV, SECAO NOMINAL 10 MM2 | M | 68.987 | 9.35 | 645.02 | 0.07675% | 95.63%
E-020.12005 | COTAÇÃO | CABO DE COBRE, PP, 5X2,5 MM2 | M | 61.2 | 7.75 | 474.3 | 0.05644% | 95.69%
E-020.9991 | COTAÇÃO | SUPORTE PARA EVAPORADORA PISO-TETO COM KIT DE FIXAÇÃO INCLUSO. | UN | 10 | 63.18 | 631.8 | 0.07518% | 95.76%
3 | SINAPI | ACIDO CLORIDRICO / ACIDO MURIATICO, DILUICAO 10% A 12% PARA USO EM LIMPEZA | L | 42.955 | 14.65 | 629.29 | 0.07488% | 95.84%
11267 | SINAPI | ARRUELA LISA, REDONDA, DE LATAO POLIDO, DIAMETRO NOMINAL 5/8", DIAMETRO EXTERNO = 34 MM, DIAMETRO DO FURO = 17 MM, ESPESSURA = *2,5* MM | UN | 383.49 | 1.56 | 598.24 | 0.07119% | 95.91%
5330 | SINAPI | DILUENTE EPOXI | L | 13.573 | 43.97 | 596.8 | 0.07101% | 95.98%
E-015.16450B | COTAÇÃO | TALA PARA EMENDA DE ELETROCALHA PERFURADA H= 50MM | UN | 91.644 | 6.5 | 595.68 | 0.07088% | 96.05%
E-020.6235 | COTAÇÃO | JUNTA FLEXÍVEL PARA DUTOS E EXAUSTORES, DIM. 70X100MM, ROLO 5 METROS | RL | 2 | 285.25 | 570.5 | 0.06788% | 96.12%
20271 | SINAPI | TANQUE DE LOUCA BRANCA, COM COLUNA, *30* L | UN | 1 | 569.95 | 569.95 | 0.06782% | 96.19%
1872 | SINAPI | CAIXA DE PASSAGEM, EM PVC, DE 4" X 2", PARA ELETRODUTO FLEXIVEL CORRUGADO | UN | 209 | 2.62 | 547.58 | 0.06516% | 96.25%
39257 | SINAPI | CABO MULTIPOLAR DE COBRE, FLEXIVEL, CLASSE 4 OU 5, ISOLACAO EM HEPR, COBERTURA EM PVC-ST2, ANTICHAMA BWF-B, 0,6/1 KV, 3 CONDUTORES DE 1,5 MM2 | M | 99.96 | 5.42 | 541.78 | 0.06447% | 96.31%
36896 | SINAPI | JANELA DE CORRER, EM ALUMINIO PERFIL 25, 100 X 120 CM (A X L), 2 FLS MOVEIS, SEM BANDEIRA, ACABAMENTO BRANCO OU BRILHANTE, BATENTE DE 6 A 7 CM, COM VIDRO 4 MM, SEM GUARNICAO | UN | 1.25 | 425.81 | 532.26 | 0.06333% | 96.38%
20232 | SINAPI | SOLEIRA EM GRANITO, POLIDO, TIPO ANDORINHA/ QUARTZ/ CASTELO/ CORUMBA OU OUTROS EQUIVALENTES DA REGIAO, L= *15* CM, E= *2,0* CM | M | 5.64 | 90.59 | 510.92 | 0.0608% | 96.44%
38094 | SINAPI | ESPELHO / PLACA DE 3 POSTOS 4" X 2", PARA INSTALACAO DE TOMADAS E INTERRUPTORES | UN | 187 | 2.72 | 508.64 | 0.06052% | 96.5%
E-015.15240B | COTAÇÃO | TAMPA PARA ELETROCALHA, TIPO U, LARGURA 100 MM, CHAPA 24 | M | 35.77 | 14.1 | 504.35 | 0.06001% | 96.56%
82 | SINAPI | ADAPTADOR PVC SOLDAVEL, LONGO, COM FLANGE LIVRE, 75 MM X 2 1/2", PARA CAIXA D' AGUA | UN | 2 | 235.81 | 471.62 | 0.05612% | 96.62%
2674 | SINAPI | ELETRODUTO DE PVC RIGIDO ROSCAVEL DE 3/4 ", SEM LUVA | M | 87.025 | 5.39 | 469.06 | 0.05581% | 96.67%
39607 | SINAPI | PATCH CORD (CABO DE REDE), CATEGORIA 6 (CAT 6) UTP, 23 AWG, 4 PARES, EXTENSAO DE 2,50 M | UN | 18 | 26 | 468 | 0.05569% | 96.73%
21071 | SINAPI | TAMPAO FOFO SIMPLES COM BASE, CLASSE A15 CARGA MAX 1,5 T, 400 X 400 MM (COM INSCRICAO EM RELEVO DO TIPO DE REDE) | UN | 2 | 229.76 | 459.52 | 0.05468% | 96.78%
39601 | SINAPI | CONECTOR / TOMADA FEMEA RJ 45, CATEGORIA 6 (CAT 6) PARA CABOS | UN | 18 | 25.36 | 456.48 | 0.05432% | 96.84%
4723 | SINAPI | PEDRA BRITADA N. 4 (50 A 76 MM) POSTO PEDREIRA/FORNECEDOR, SEM FRETE | M3 | 4.297 | 105.48 | 453.24 | 0.05393% | 96.89%
9839 | SINAPI | TUBO PVC, SERIE R, DN 75 MM, PARA ESGOTO OU AGUAS PLUVIAIS PREDIAL (NBR 5688) | M | 17.347 | 25.97 | 450.5 | 0.05361% | 96.94%
7568 | SINAPI | BUCHA DE NYLON SEM ABA S10, COM PARAFUSO DE 6,10 X 65 MM EM ACO ZINCADO COM ROSCA SOBERBA, CABECA CHATA E FENDA PHILLIPS | UN | 734.214 | 0.61 | 447.87 | 0.05329% | 97%
34548 | SINAPI | TELA DE ACO SOLDADA GALVANIZADA/ZINCADA PARA ALVENARIA, FIO D = *1,20 A 1,70* MM, MALHA 15 X 15 MM, (C X L) *50 X 17,5* CM | M | 54.046 | 7.93 | 428.58 | 0.051% | 97.05%
2446 | SINAPI | ELETRODUTO/DUTO PEAD FLEXIVEL PAREDE SIMPLES, CORRUGACAO HELICOIDAL, COR PRETA, SEM ROSCA, DE 2", PARA CABEAMENTO SUBTERRANEO (NBR 15715) | M | 55.11 | 7.75 | 427.1 | 0.05082% | 97.1%
E-017.17320 | COTAÇÃO | KIT VENTILAÇÃO PARA RACK COM 4 VENTILADORES | UN | 1 | 416.33 | 416.33 | 0.04954% | 97.15%
38774 | SINAPI | LUMINARIA DE EMERGENCIA 30 LEDS, POTENCIA 2 W, BATERIA DE LITIO, AUTONOMIA DE 6 HORAS | UN | 26 | 15.72 | 408.72 | 0.04863% | 97.2%
36205 | SINAPI | BARRA DE APOIO RETA, EM ACO INOX POLIDO, COMPRIMENTO 70CM, DIAMETRO MINIMO 3 CM | UN | 2 | 202.72 | 405.44 | 0.04824% | 97.25%
9868 | SINAPI | TUBO PVC, SOLDAVEL, DE 25 MM, AGUA FRIA (NBR-5648) | M | 83.71 | 4.82 | 403.48 | 0.04801% | 97.29%
6136 | SINAPI | SIFAO EM METAL CROMADO PARA PIA OU LAVATORIO, 1 X 1.1/2 " | UN | 2 | 198.74 | 397.48 | 0.0473% | 97.34%
10886 | SINAPI | EXTINTOR DE INCENDIO PORTATIL COM CARGA DE AGUA PRESSURIZADA DE 10 L, CLASSE A | UN | 2 | 196.52 | 393.04 | 0.04677% | 97.39%
E-015.16952 | COTAÇÃO | PLUG MACHO, 2P+T 10A, 250V | UN | 98 | 3.9 | 382.2 | 0.04548% | 97.43%
E-015.16951 | COTAÇÃO | PLUG FÊMEA, 2P+T 10A, 250V | UN | 98 | 3.9 | 382.2 | 0.04548% | 97.48%
E-015.5025A | COTAÇÃO | TOMADA INDUSTRIAL, 3P+T - 32A, SOBREPOR | UN | 5 | 72.44 | 362.2 | 0.0431% | 97.52%
E-015.15375 | COTAÇÃO | SAÍDA HORIZONTAL/LATERAL PARA ELETROCALHA PARA ELETRODUTO 3/4" | UN | 96 | 3.9 | 374.4 | 0.04455% | 97.57%
34653 | SINAPI | DISJUNTOR TIPO DIN/IEC, MONOPOLAR DE 6 ATE 32A | UN | 36 | 10.2 | 367.2 | 0.04369% | 97.61%
10999 | SINAPI | ELETRODO REVESTIDO AWS - E6013, DIAMETRO IGUAL A 4,00 MM | KG | 13.667 | 26.59 | 363.4 | 0.04324% | 97.65%
10228 | SINAPI | VALVULA DE DESCARGA METALICA, BASE 1 1/2 " E ACABAMENTO METALICO CROMADO | UN | 2 | 180.49 | 360.98 | 0.04295% | 97.7%
39456 | SINAPI | DISPOSITIVO DR, 4 POLOS, SENSIBILIDADE DE 30 MA, CORRENTE DE 40 A, TIPO AC | UN | 2 | 179.2 | 358.4 | 0.04265% | 97.74%
11186 | SINAPI | ESPELHO CRISTAL E = 4 MM | M2 | 0.63 | 559 | 352.17 | 0.04191% | 97.78%
11190 | SINAPI | JANELA BASCULANTE, ACO, COM BATENTE/REQUADRO, 60 X 60 CM (SEM VIDROS) | UN | 2 | 175.63 | 351.26 | 0.0418% | 97.82%
5061 | SINAPI | PREGO DE ACO POLIDO COM CABECA 18 X 27 (2 1/2 X 10) | KG | 13.971 | 24.98 | 348.99 | 0.04153% | 97.86%
36796 | SINAPI | TORNEIRA METALICA CROMADA DE MESA, PARA LAVATORIO, TEMPORIZADA PRESSAO FECHAMENTO AUTOMATICO, BICA BAIXA | UN | 2 | 174.45 | 348.9 | 0.04152% | 97.91%
36521 | SINAPI | LAVATORIO DE CANTO DE LOUCA BRANCA, SUSPENSO (SEM COLUNA), DIMENSOES *40 X 30* CM (L X C) | UN | 2 | 163.56 | 327.12 | 0.03892% | 97.94%
E-015.5015A | COTAÇÃO | TOMADA INDUSTRIAL, 2P+T - 16A, SOBREPOR | UN | 5 | 62.98 | 314.9 | 0.03747% | 97.98%
39445 | SINAPI | DISPOSITIVO DR, 2 POLOS, SENSIBILIDADE DE 30 MA, CORRENTE DE 25 A, TIPO AC | UN | 2 | 157.17 | 314.34 | 0.0374% | 98.02%
39443 | SINAPI | PARAFUSO DRY WALL, EM ACO ZINCADO, CABECA LENTILHA E PONTA BROCA (LB), LARGURA 4,2 MM, COMPRIMENTO 13 MM | UN | 1146.397 | 0.26 | 298.06 | 0.03547% | 98.05%
E-015.16740 | COTAÇÃO | ELETRODUTO DE AÇO GALVANIZADO, CLASSE SEMI PESADO, DN 50 MM (2" ) | M | 4.2 | 63 | 264.6 | 0.03149% | 98.09%
20156 | SINAPI | JOELHO, PVC SERIE R, 90 GRAUS, DN 75 MM, PARA ESGOTO PREDIAL | UN | 15 | 18.81 | 282.15 | 0.03357% | 98.12%
39435 | SINAPI | PARAFUSO DRY WALL, EM ACO FOSFATIZADO, CABECA TROMBETA E PONTA AGULHA (TA), COMPRIMENTO 25 MM | UN | 2516.406 | 0.11 | 276.8 | 0.03294% | 98.15%
40547 | SINAPI | PARAFUSO ZINCADO, AUTOBROCANTE, FLANGEADO, 4,2 MM X 19 MM | CENTO | 9.426 | 29.16 | 274.86 | 0.03271% | 98.19%
39961 | SINAPI | SILICONE ACETICO USO GERAL INCOLOR 280 G | UN | 11.015 | 24.81 | 273.28 | 0.03252% | 98.22%
21127 | SINAPI | FITA ISOLANTE ADESIVA ANTICHAMA, USO ATE 750 V, EM ROLO DE 19 MM X 5 M | UN | 59.826 | 4.53 | 271.01 | 0.03225% | 98.25%
E-017.17340 | COTAÇÃO | DISTRIBUIDOR INTERNO ÓPTICO DIO 19", 6 F.O, SC. INCLUSO ACOPLADORES, PIGTAIL E BANDEJA | UN | 1 | 268.88 | 268.88 | 0.03199% | 98.28%
38099 | SINAPI | SUPORTE DE FIXACAO PARA ESPELHO / PLACA 4" X 2", PARA 3 MODULOS, PARA INSTALACAO DE TOMADAS E INTERRUPTORES (SOMENTE SUPORTE) | UN | 187 | 1.41 | 263.67 | 0.03137% | 98.31%
E-015.5025B | COTAÇÃO | PLUG INDUSTRIAL, 3P+T - 32A, SOBREPOR | UN | 5 | 52.15 | 260.75 | 0.03103% | 98.34%
A0010 | COTAÇÃO | TAXAS CREA - ART EXECUÇÃO DE OBRA - EMPRESA CONTRATADA | UN | 1 | 254.59 | 254.59 | 0.03029% | 98.37%
4718 | SINAPI | PEDRA BRITADA N. 2 (19 A 38 MM) POSTO PEDREIRA/FORNECEDOR, SEM FRETE | M3 | 2.217 | 113.24 | 251.05 | 0.02987% | 98.4%
2373 | SINAPI | DISJUNTOR TIPO NEMA, TRIPOLAR 60 ATE 100 A, TENSAO MAXIMA DE 415 V | UN | 2 | 125.03 | 250.06 | 0.02976% | 98.43%
83 | SINAPI | ADAPTADOR PVC SOLDAVEL, COM FLANGES LIVRES, 75 MM X 2 1/2", PARA CAIXA D' AGUA | UN | 1 | 247.85 | 247.85 | 0.02949% | 98.46%
E-020.1895 | COTAÇÃO | VENEZIANA COM TELA DE PROTEÇÃO 150X150 MM | UN | 9 | 27.28 | 245.52 | 0.02921% | 98.49%
E-020.11500 | COTAÇÃO | FITA ADESIVA DE ALTA RESISTÊNCIA TIPO SILVER TAPE - 25 METROS | UN | 7 | 32.5 | 227.5 | 0.02707% | 98.52%
7307 | SINAPI | FUNDO ANTICORROSIVO PARA METAIS FERROSOS (ZARCAO) | L | 6.48 | 36.69 | 237.75 | 0.02829% | 98.55%
2705 | SINAPI | ENERGIA ELETRICA ATE 2000 KWH INDUSTRIAL, SEM DEMANDA | KWH | 200.582 | 1.15 | 230.66 | 0.02745% | 98.58%
E-015.15180C | COTAÇÃO | PARAFUSO CABEÇA LENTILHA 1/4" X 3/4" | UN | 576.905 | 0.39 | 224.99 | 0.02677% | 98.6%
38112 | SINAPI | INTERRUPTOR SIMPLES 10A, 250V (APENAS MODULO) | UN | 35 | 6.42 | 224.7 | 0.02674% | 98.63%
39029 | SINAPI | PERFILADO PERFURADO DUPLO 38 X 76 MM, CHAPA 22 | M | 12.15 | 17.73 | 215.41 | 0.02563% | 98.66%
37556 | SINAPI | PLACA DE SINALIZACAO DE SEGURANCA CONTRA INCENDIO, FOTOLUMINESCENTE, QUADRADA, *20 X 20* CM, EM PVC *2* MM ANTI-CHAMAS (SIMBOLOS, CORES E PICTOGRAMAS CONFORME NBR 16820) | UN | 7 | 30.43 | 213.01 | 0.02535% | 98.68%
6015 | SINAPI | REGISTRO GAVETA COM ACABAMENTO E CANOPLA CROMADOS, SIMPLES, BITOLA 1 1/2 " (REF 1509) | UN | 2 | 106.27 | 212.54 | 0.02529% | 98.71%
3803 | SINAPI | LUMINARIA PLAFON REDONDO COM VIDRO FOSCO DIAMETRO *25* CM, PARA 1 LAMPADA, BASE E27, POTENCIA MAXIMA 40/60 W (NAO INCLUI LAMPADA) | UN | 3 | 68.2 | 204.6 | 0.02435% | 98.73%
3767 | SINAPI | LIXA EM FOLHA PARA PAREDE OU MADEIRA, NUMERO 120, COR VERMELHA | UN | 140.929 | 1.45 | 204.34 | 0.02431% | 98.75%
E-017.18975 | COTAÇÃO | RÉGUA DE TOMADAS - 10 TOMADAS 2P+T, 10A, PARA RACK PADRÃO 19". | UN | 1 | 119.4 | 119.4 | 0.01421% | 98.77%
5073 | SINAPI | PREGO DE ACO POLIDO COM CABECA 17 X 24 (2 1/4 X 11) | KG | 7.598 | 25.9 | 196.78 | 0.02342% | 98.79%
6011 | SINAPI | REGISTRO GAVETA BRUTO EM LATAO FORJADO, BITOLA 2 1/2 " (REF 1509) | UN | 1 | 191.98 | 191.98 | 0.02284% | 98.81%
1381 | SINAPI | ARGAMASSA COLANTE AC I PARA CERAMICAS | KG | 167.627 | 1.1 | 184.38 | 0.02194% | 98.84%
6005 | SINAPI | REGISTRO GAVETA COM ACABAMENTO E CANOPLA CROMADOS, SIMPLES, BITOLA 3/4 " (REF 1509) | UN | 3 | 59.7 | 179.1 | 0.02131% | 98.86%
38775 | SINAPI | LUMINARIA TIPO TARTARUGA PARA AREA EXTERNA EM ALUMINIO, COM GRADE, PARA 1 LAMPADA, BASE E27, POTENCIA MAXIMA 40/60 W (NAO INCLUI LAMPADA) | UN | 2 | 89.03 | 178.06 | 0.02119% | 98.88%
20083 | SINAPI | SOLUCAO PREPARADORA / LIMPADORA PARA PVC, FRASCO COM 1000 CM3 | UN | 2.036 | 87.17 | 177.47 | 0.02112% | 98.9%
37395 | SINAPI | PINO DE ACO COM FURO, HASTE = 27 MM (ACAO DIRETA) | CENTO | 4.522 | 38.74 | 175.18 | 0.02084% | 98.92%
E-015.15040 | COTAÇÃO | TÊ HORIZONTAL 90° PARA ELETROCALHA EM CHAPA DE AÇO GALVANIZADO 100X50MM COM TAMPA | UN | 6 | 28.9 | 173.4 | 0.02063% | 98.94%
E-015.15243 | COTAÇÃO | SUPORTE VERTICAL 70X96MM, PARA ELETROCALHA 100X50 MM | UN | 33 | 5 | 165 | 0.01963% | 98.96%
11717 | SINAPI | CAIXA SIFONADA, PVC, 150 X 150 X 50 MM, COM GRELHA REDONDA, BRANCA | UN | 3 | 56.66 | 169.98 | 0.02023% | 98.98%
39258 | SINAPI | CABO MULTIPOLAR DE COBRE, FLEXIVEL, CLASSE 4 OU 5, ISOLACAO EM HEPR, COBERTURA EM PVC-ST2, ANTICHAMA BWF-B, 0,6/1 KV, 3 CONDUTORES DE 2,5 MM2 | M | 20 | 8.17 | 163.4 | 0.01944% | 99%
E-015.15017 | COTAÇÃO | CURVA 90° PARA PERFILADO PERFURADAO EM AÇO GALVANIZADO, LARGURA DE 38MM E ALTURA DE 38MM | UN | 6 | 21.5 | 129 | 0.01535% | 99.02%
11251 | SINAPI | CAIXA DE PASSAGEM/ LUZ / TELEFONIA, DE EMBUTIR, EM CHAPA DE ACO GALVANIZADO, DIMENSOES 40 X 40 X *12* CM (PADRAO CONCESSIONARIA LOCAL) | UN | 1 | 153.34 | 153.34 | 0.01825% | 99.03%
38113 | SINAPI | INTERRUPTOR PARALELO 10A, 250V (APENAS MODULO) | UN | 18 | 8.37 | 150.66 | 0.01793% | 99.05%
650 | SINAPI | BLOCO DE VEDACAO DE CONCRETO, 9 X 19 X 39 CM (CLASSE C - NBR 6136) | UN | 44.83 | 3.26 | 146.14 | 0.01739% | 99.07%
9875 | SINAPI | TUBO PVC, SOLDAVEL, DE 50 MM, AGUA FRIA (NBR-5648) | M | 7.909 | 17.92 | 141.72 | 0.01686% | 99.09%
10492 | SINAPI | VIDRO LISO INCOLOR 4MM - SEM COLOCACAO | M2 | 0.72 | 195 | 140.4 | 0.01671% | 99.1%
4350 | SINAPI | BUCHA DE NYLON, DIAMETRO DO FURO 8 MM, COMPRIMENTO 40 MM, COM PARAFUSO DE ROSCA SOBERBA, CABECA CHATA, FENDA SIMPLES, 4,8 X 50 MM | UN | 201.266 | 0.68 | 136.86 | 0.01629% | 99.12%
37401 | SINAPI | TOALHEIRO PLASTICO TIPO DISPENSER PARA PAPEL TOALHA INTERFOLHADO | UN | 2 | 66.48 | 132.96 | 0.01582% | 99.14%
37400 | SINAPI | PAPELEIRA PLASTICA TIPO DISPENSER PARA PAPEL HIGIENICO ROLAO | UN | 2 | 66.48 | 132.96 | 0.01582% | 99.15%
E-015.5015B | COTAÇÃO | PLUG INDUSTRIAL, 2P+T - 16A, SOBREPOR | UN | 5 | 26 | 130 | 0.01547% | 99.17%
E-015.7045 | COTAÇÃO | JUNÇÃO "T" PARA PERFILADO 38X38M | UN | 10 | 12.9 | 129 | 0.01535% | 99.18%
11758 | SINAPI | SABONETEIRA PLASTICA TIPO DISPENSER PARA SABONETE LIQUIDO COM RESERVATORIO 800 A 1500 ML | UN | 2 | 63.86 | 127.72 | 0.0152% | 99.2%
41954 | SINAPI | CABO DE ACO GALVANIZADO, DIAMETRO 9,53 MM (3/8"), COM ALMA DE FIBRA 6 X 25 F | KG | 1.526 | 83.68 | 127.69 | 0.01519% | 99.21%
39175 | SINAPI | BUCHA EM ALUMINIO, COM ROSCA, DE 3/4", PARA ELETRODUTO | UN | 96 | 1.33 | 127.68 | 0.01519% | 99.23%
E-017.17976 | COTAÇÃO | EXTENSÃO ÓPTICA MM - 2 FIBRAS - CONECTOR ST - 3 METROS | UN | 1 | 36.42 | 36.42 | 0.004334% | 99.23%
13417 | SINAPI | TORNEIRA METALICA CROMADA CANO CURTO, SEM BICO, SEM AREJADOR, DE PAREDE, PARA TANQUE E USO GERAL, 1/2 " OU 3/4 " (REF 1143) | UN | 1 | 110.63 | 110.63 | 0.01316% | 99.25%
20078 | SINAPI | PASTA LUBRIFICANTE PARA TUBOS E CONEXOES COM JUNTA ELASTICA, EMBALAGEM DE *400* GR (USO EM PVC, ACO, POLIETILENO E OUTROS) | UN | 3.477 | 31.75 | 110.39 | 0.01314% | 99.26%
20254 | SINAPI | CAIXA DE PASSAGEM METALICA, DE SOBREPOR, COM TAMPA APARAFUSADA, DIMENSOES 15 X 15 X *10* CM | UN | 4 | 25.47 | 101.88 | 0.01212% | 99.27%
38643 | SINAPI | VALVULA EM METAL CROMADO PARA LAVATORIO, 1 " SEM LADRAO | UN | 2 | 49.68 | 99.36 | 0.01182% | 99.28%
39662 | SINAPI | TUBO DE COBRE FLEXIVEL, D = 1/4 ", E = 0,79 MM, PARA AR-CONDICIONADO/ INSTALACOES GAS RESIDENCIAIS E COMERCIAIS | M | 5.105 | 19.02 | 97.09 | 0.01155% | 99.29%
4384 | SINAPI | PARAFUSO NIQUELADO COM ACABAMENTO CROMADO PARA FIXAR PECA SANITARIA, INCLUI PORCA CEGA, ARRUELA E BUCHA DE NYLON TAMANHO S-10 | UN | 4 | 24 | 96 | 0.01142% | 99.31%
21135 | SINAPI | ELETRODUTO EM ACO GALVANIZADO ELETROLITICO, SEMI-PESADO, DIAMETRO 1 1/4", PAREDE DE 1,20 MM | M | 3.255 | 29.01 | 94.42 | 0.01124% | 99.32%
301 | SINAPI | ANEL BORRACHA PARA TUBO ESGOTO PREDIAL, DN 100 MM (NBR 5688) | UN | 29 | 3.25 | 94.25 | 0.01121% | 99.33%
122 | SINAPI | ADESIVO PLASTICO PARA PVC, FRASCO COM *850* GR | UN | 1.201 | 76.94 | 92.4 | 0.01099% | 99.34%
11683 | SINAPI | ENGATE / RABICHO FLEXIVEL INOX 1/2 " X 30 CM | UN | 2 | 45.57 | 91.14 | 0.01084% | 99.35%
298 | SINAPI | ANEL BORRACHA, DN 75 MM, PARA TUBO SERIE REFORCADA ESGOTO PREDIAL | UN | 30 | 2.93 | 87.9 | 0.01046% | 99.36%
97 | SINAPI | ADAPTADOR PVC SOLDAVEL, COM FLANGE E ANEL DE VEDACAO, 32 MM X 1", PARA CAIXA D'AGUA | UN | 4 | 21.51 | 86.04 | 0.01024% | 99.37%
3873 | SINAPI | LUVA DE CORRER PARA TUBO SOLDAVEL, PVC, 25 MM, PARA AGUA FRIA PREDIAL | UN | 6 | 14.32 | 85.92 | 0.01022% | 99.38%
3520 | SINAPI | JOELHO PVC, SOLDAVEL, PB, 90 GRAUS, DN 100 MM, PARA ESGOTO PREDIAL | UN | 9 | 9.28 | 83.52 | 0.009938% | 99.39%
9838 | SINAPI | TUBO PVC SERIE NORMAL, DN 50 MM, PARA ESGOTO PREDIAL (NBR 5688) | M | 6.91 | 12.01 | 82.98 | 0.009874% | 99.4%
377 | SINAPI | ASSENTO SANITARIO DE PLASTICO, TIPO CONVENCIONAL | UN | 2 | 39.95 | 79.9 | 0.009507% | 99.41%
2692 | SINAPI | DESMOLDANTE PROTETOR PARA FORMAS DE MADEIRA, DE BASE OLEOSA EMULSIONADA EM AGUA | L | 10.488 | 7.52 | 78.86 | 0.009384% | 99.42%
E-015.15180A | COTAÇÃO | EMENDA PARA ELETROCALHA EM CHAPA DE AÇO GALVANIZADO 100X50MM | UN | 11.911 | 6.5 | 77.42 | 0.009212% | 99.43%
6019 | SINAPI | REGISTRO GAVETA BRUTO EM LATAO FORJADO, BITOLA 1 " (REF 1509) | UN | 2 | 38.62 | 77.24 | 0.009191% | 99.44%
1581 | SINAPI | TERMINAL A COMPRESSAO EM COBRE ESTANHADO PARA CABO 120 MM2, 1 FURO E 1 COMPRESSAO, PARA PARAFUSO DE FIXACAO M12 | UN | 6 | 12.83 | 76.98 | 0.00916% | 99.45%
39027 | SINAPI | PREGO DE ACO POLIDO COM CABECA 19 X 36 (3 1/4 X 9) | KG | 3 | 25.39 | 76.17 | 0.009064% | 99.46%
E-012.12821 | COTAÇÃO | CAIXA DE PASSAGEM PARA AR SPLIT - FORNECIMENTO E INSTALAÇÃO | UN | 4 | 18.9 | 75.6 | 0.008996% | 99.47%
11250 | SINAPI | CAIXA DE PASSAGEM/ LUZ / TELEFONIA, DE EMBUTIR, EM CHAPA DE ACO GALVANIZADO, DIMENSOES 20 X 20 X *12* CM (PADRAO CONCESSIONARIA LOCAL) | UN | 1 | 69.23 | 69.23 | 0.008238% | 99.47%
39715 | SINAPI | TUBO DE ESPUMA DE POLIETILENO EXPANDIDO FLEXIVEL PARA ISOLAMENTO TERMICO DE TUBULACAO DE AR CONDICIONADO, AGUA QUENTE, DN 3/4", E= 10 MM | M | 25.525 | 2.71 | 69.17 | 0.008231% | 99.48%
2680 | SINAPI | ELETRODUTO DE PVC RIGIDO ROSCAVEL DE 1 1/2 ", SEM LUVA | M | 5.5 | 12.33 | 67.81 | 0.008069% | 99.49%
20259 | SINAPI | PERFIL DE BORRACHA EPDM MACICO *12 X 15* MM PARA ESQUADRIAS | M | 5.247 | 12.9 | 67.68 | 0.008053% | 99.5%
7144 | SINAPI | TE SOLDAVEL, PVC, 90 GRAUS, 75 MM, PARA AGUA FRIA PREDIAL (NBR 5648) | UN | 1 | 66.65 | 66.65 | 0.007931% | 99.51%
39209 | SINAPI | ARRUELA EM ALUMINIO, COM ROSCA, DE 3/4", PARA ELETRODUTO | UN | 96 | 0.69 | 66.24 | 0.007882% | 99.51%
1574 | SINAPI | TERMINAL A COMPRESSAO EM COBRE ESTANHADO PARA CABO 10 MM2, 1 FURO E 1 COMPRESSAO, PARA PARAFUSO DE FIXACAO M6 | UN | 34 | 1.85 | 62.9 | 0.007485% | 99.52%
37588 | SINAPI | VALVULA DE ESCOAMENTO PARA TANQUE, EM METAL CROMADO, 1.1/2 ", SEM LADRAO, COM TAMPAO PLASTICO | UN | 1 | 62.52 | 62.52 | 0.007439% | 99.53%
112 | SINAPI | ADAPTADOR PVC SOLDAVEL CURTO COM BOLSA E ROSCA, 50 MM X1 1/2", PARA AGUA FRIA | UN | 12 | 5.18 | 62.16 | 0.007397% | 99.54%
1570 | SINAPI | TERMINAL A COMPRESSAO EM COBRE ESTANHADO PARA CABO 2,5 MM2, 1 FURO E 1 COMPRESSAO, PARA PARAFUSO DE FIXACAO M5 | UN | 55 | 1.1 | 60.5 | 0.007199% | 99.54%
34616 | SINAPI | DISJUNTOR TIPO DIN/IEC, BIPOLAR DE 6 ATE 32A | UN | 1 | 58.51 | 58.51 | 0.006962% | 99.55%
7319 | SINAPI | TINTA ASFALTICA IMPERMEABILIZANTE DISPERSA EM AGUA, PARA MATERIAIS CIMENTICIOS | L | 2.505 | 23.15 | 57.99 | 0.0069% | 99.56%
E-015.15015 | COTAÇÃO | CURVA HORIZONTAL 90° PARA ELETROCALHA EM CHAPA DE AÇO GALVANIZADO 100X50MM COM TAMPA | UN | 2 | 28.9 | 57.8 | 0.006878% | 99.56%
4720 | SINAPI | PEDRA BRITADA N. 0, OU PEDRISCO (4,8 A 9,5 MM) POSTO PEDREIRA/FORNECEDOR, SEM FRETE | M3 | 0.427 | 130.05 | 55.53 | 0.006608% | 99.57%
11707 | SINAPI | RALO FOFO SEMIESFERICO, 75 MM, PARA LAJES/ CALHAS | UN | 3 | 18.2 | 54.6 | 0.006497% | 99.58%
E-017.17670 | COTAÇÃO | GUIA DE CABOS FECHADO 1U PARA RACK 19" | UN | 2 | 22.9 | 45.8 | 0.00545% | 99.58%
E-015.15180E | COTAÇÃO | PORCA SEXTAVADA 1/4" | UN | 384.905 | 0.13 | 50.03 | 0.005953% | 99.59%
40401 | SINAPI | ELETRODUTO FLEXIVEL PLANO EM PEAD, COR PRETA E LARANJA, DIAMETRO 32 MM | M | 15.967 | 3.11 | 49.65 | 0.005908% | 99.59%
7132 | SINAPI | TE DE REDUCAO, PVC, SOLDAVEL, 90 GRAUS, 75 MM X 50 MM, PARA AGUA FRIA PREDIAL | UN | 1 | 49.43 | 49.43 | 0.005882% | 99.6%
39243 | SINAPI | ELETRODUTO PVC FLEXIVEL CORRUGADO, REFORCADO, COR LARANJA, DE 20 MM, PARA LAJES E PISOS | M | 15.255 | 3.2 | 48.81 | 0.005808% | 99.61%
104 | SINAPI | ADAPTADOR PVC SOLDAVEL CURTO COM BOLSA E ROSCA, 75 MM X 2 1/2", PARA AGUA FRIA | UN | 2 | 22.56 | 45.12 | 0.005369% | 99.61%
821 | SINAPI | BUCHA DE REDUCAO DE PVC, SOLDAVEL, LONGA, COM 75 X 50 MM, PARA AGUA FRIA PREDIAL | UN | 2 | 21.9 | 43.8 | 0.005212% | 99.62%
296 | SINAPI | ANEL BORRACHA PARA TUBO ESGOTO PREDIAL, DN 50 MM (NBR 5688) | UN | 23 | 1.83 | 42.09 | 0.005008% | 99.62%
3659 | SINAPI | JUNCAO SIMPLES DE REDUCAO, PVC, DN 100 X 50 MM, SERIE NORMAL PARA ESGOTO PREDIAL | UN | 2 | 20.9 | 41.8 | 0.004974% | 99.63%
37329 | SINAPI | REJUNTE EPOXI, QUALQUER COR | KG | 0.306 | 136.04 | 41.62 | 0.004952% | 99.63%
E-020.10500 | COTAÇÃO | FILTRO SECADOR 1/4" | UN | 1 | 37.18 | 37.18 | 0.004424% | 99.64%
14153 | SINAPI | FITA METALICA PERFURADA, L = *18* MM, ROLO DE 30 M, CARGA RECOMENDADA = *30* KGF | UN | 0.72 | 53.3 | 38.37 | 0.004566% | 99.64%
3536 | SINAPI | JOELHO PVC, SOLDAVEL, 90 GRAUS, 32 MM, COR MARROM, PARA AGUA FRIA PREDIAL | UN | 13 | 2.81 | 36.53 | 0.004347% | 99.64%
2643 | SINAPI | LUVA PARA ELETRODUTO, EM ACO GALVANIZADO ELETROLITICO, DIAMETRO DE 50 MM (2") | UN | 4 | 8.94 | 35.76 | 0.004255% | 99.65%
5318 | SINAPI | DILUENTE AGUARRAS | L | 1.746 | 19.29 | 33.68 | 0.004008% | 99.65%
1571 | SINAPI | TERMINAL A COMPRESSAO EM COBRE ESTANHADO PARA CABO 4 MM2, 1 FURO E 1 COMPRESSAO, PARA PARAFUSO DE FIXACAO M5 | UN | 22 | 1.43 | 31.46 | 0.003743% | 99.66%
20080 | SINAPI | ADESIVO PLASTICO PARA PVC, FRASCO COM 175 GR | UN | 1.234 | 25.11 | 30.98 | 0.003686% | 99.66%
3528 | SINAPI | JOELHO PVC, SOLDAVEL, PB, 45 GRAUS, DN 100 MM, PARA ESGOTO PREDIAL | UN | 3 | 10.21 | 30.63 | 0.003645% | 99.66%
4377 | SINAPI | PARAFUSO DE ACO ZINCADO COM ROSCA SOBERBA, CABECA CHATA E FENDA SIMPLES, DIAMETRO 4,2 MM, COMPRIMENTO * 32 * MM | UN | 145.2 | 0.2 | 29.04 | 0.003456% | 99.67%
4222 | SINAPI | GASOLINA COMUM | L | 5.39 | 5.35 | 28.83 | 0.003431% | 99.67%
E-017.17640 | COTAÇÃO | TAMPA CEGA COM 1U DE ALTURA PARA RACK 19 POL. | UN | 3 | 9.47 | 28.41 | 0.003381% | 99.67%
39350 | SINAPI | TAMPA PARA CONDULETE, EM PVC, PARA 1 MODULO RJ | UN | 7 | 3.93 | 27.51 | 0.003273% | 99.68%
3670 | SINAPI | JUNCAO SIMPLES, PVC, 45 GRAUS, DN 100 X 100 MM, SERIE NORMAL PARA ESGOTO PREDIAL | UN | 1 | 26.84 | 26.84 | 0.003194% | 99.68%
7140 | SINAPI | TE SOLDAVEL, PVC, 90 GRAUS, 32 MM, PARA AGUA FRIA PREDIAL (NBR 5648) | UN | 6 | 4.38 | 26.28 | 0.003127% | 99.68%
1575 | SINAPI | TERMINAL A COMPRESSAO EM COBRE ESTANHADO PARA CABO 16 MM2, 1 FURO E 1 COMPRESSAO, PARA PARAFUSO DE FIXACAO M6 | UN | 12 | 2.19 | 26.28 | 0.003127% | 99.69%
39026 | SINAPI | PREGO DE ACO POLIDO SEM CABECA 15 X 15 (1 1/4 X 13) | KG | 0.918 | 28.57 | 26.22 | 0.00312% | 99.69%
5075 | SINAPI | PREGO DE ACO POLIDO COM CABECA 18 X 30 (2 3/4 X 10) | KG | 1.02 | 25.41 | 25.91 | 0.003083% | 99.69%
7097 | SINAPI | TE SANITARIO, PVC, DN 50 X 50 MM, SERIE NORMAL, PARA ESGOTO PREDIAL | UN | 3 | 8.39 | 25.17 | 0.002995% | 99.7%
20247 | SINAPI | PREGO DE ACO POLIDO COM CABECA 15 X 15 (1 1/4 X 13) | KG | 0.875 | 28.14 | 24.62 | 0.00293% | 99.7%
38383 | SINAPI | LIXA D'AGUA EM FOLHA, GRAO 100 | UN | 9.562 | 2.56 | 24.47 | 0.002912% | 99.7%
6138 | SINAPI | ANEL DE VEDACAO, PVC FLEXIVEL, 100 MM, PARA SAIDA DE BACIA / VASO SANITARIO | UN | 2 | 12.09 | 24.18 | 0.002877% | 99.7%
39738 | SINAPI | TUBO DE BORRACHA ELASTOMERICA FLEXIVEL, PRETA, PARA ISOLAMENTO TERMICO DE TUBULACAO, DN 1/4" (6 MM), E= 9 MM, COEFICIENTE DE CONDUTIVIDADE TERMICA 0,036W/mK, VAPOR DE AGUA MAIOR OU IGUAL A 10.000 | M | 5.105 | 4.64 | 23.68 | 0.002818% | 99.71%
12815 | SINAPI | FITA CREPE ROLO DE 25 MM X 50 M | UN | 2.226 | 10.49 | 23.35 | 0.002778% | 99.71%
3865 | SINAPI | LUVA PVC SOLDAVEL, 75 MM, PARA AGUA FRIA PREDIAL | UN | 1 | 22.67 | 22.67 | 0.002698% | 99.71%
7142 | SINAPI | TE SOLDAVEL, PVC, 90 GRAUS,50 MM, PARA AGUA FRIA PREDIAL (NBR 5648) | UN | 2 | 11.19 | 22.38 | 0.002663% | 99.72%
2673 | SINAPI | ELETRODUTO DE PVC RIGIDO ROSCAVEL DE 1/2 ", SEM LUVA | M | 5.085 | 4.33 | 22.01 | 0.002619% | 99.72%
108 | SINAPI | ADAPTADOR PVC SOLDAVEL CURTO COM BOLSA E ROSCA, 32 MM X 1", PARA AGUA FRIA | UN | 10 | 2.08 | 20.8 | 0.002475% | 99.72%
1956 | SINAPI | CURVA DE PVC 90 GRAUS, SOLDAVEL, 25 MM, COR MARROM, PARA AGUA FRIA PREDIAL | UN | 6 | 3.46 | 20.76 | 0.00247% | 99.72%
5074 | SINAPI | PREGO DE ACO POLIDO COM CABECA 15 X 18 (1 1/2 X 13) | KG | 0.72 | 28.47 | 20.49 | 0.002438% | 99.73%
2644 | SINAPI | LUVA PARA ELETRODUTO, EM ACO GALVANIZADO ELETROLITICO, DIAMETRO DE 40 MM (1 1/2") | UN | 3.1 | 6.41 | 19.87 | 0.002364% | 99.73%
442 | SINAPI | PARAFUSO FRANCES M16 EM ACO GALVANIZADO, COMPRIMENTO = 45 MM, DIAMETRO = 16 MM, CABECA ABAULADA | UN | 2.52 | 7.83 | 19.73 | 0.002348% | 99.73%
11055 | SINAPI | PARAFUSO ROSCA SOBERBA ZINCADO CABECA CHATA FENDA SIMPLES 3,5 X 25 MM (1 ") | UN | 313 | 0.06 | 18.78 | 0.002235% | 99.73%
20147 | SINAPI | JOELHO PVC, SOLDAVEL, COM BUCHA DE LATAO, 90 GRAUS, 25 MM X 1/2", PARA AGUA FRIA PREDIAL | UN | 3 | 6.22 | 18.66 | 0.00222% | 99.74%
38115 | SINAPI | INTERRUPTOR INTERMEDIARIO 10 A, 250 V (APENAS MODULO) | UN | 1 | 17.77 | 17.77 | 0.002114% | 99.74%
11002 | SINAPI | ELETRODO REVESTIDO AWS - E6013, DIAMETRO IGUAL A 2,50 MM | KG | 0.627 | 27.67 | 17.34 | 0.002063% | 99.74%
6142 | SINAPI | CONJUNTO DE LIGACAO PARA BACIA SANITARIA AJUSTAVEL, EM PLASTICO BRANCO, COM TUBO, CANOPLA E ESPUDE | UN | 2 | 7.93 | 15.86 | 0.001887% | 99.74%
1891 | SINAPI | LUVA EM PVC RIGIDO ROSCAVEL, DE 3/4", PARA ELETRODUTO | UN | 12 | 1.32 | 15.84 | 0.001885% | 99.74%
813 | SINAPI | BUCHA DE REDUCAO DE PVC, SOLDAVEL, LONGA, COM 50 X 25 MM, PARA AGUA FRIA PREDIAL | UN | 3 | 4.92 | 14.76 | 0.001756% | 99.74%
3526 | SINAPI | JOELHO PVC, SOLDAVEL, PB, 90 GRAUS, DN 50 MM, PARA ESGOTO PREDIAL | UN | 4 | 3.42 | 13.68 | 0.001628% | 99.75%
10835 | SINAPI | JOELHO PVC, COM BOLSA E ANEL, 90 GRAUS, DN 40 X *38* MM, SERIE NORMAL, PARA ESGOTO PREDIAL | UN | 2 | 6.33 | 12.66 | 0.001506% | 99.75%
1875 | SINAPI | CURVA 90 GRAUS, LONGA, DE PVC RIGIDO ROSCAVEL, DE 1 1/2", PARA ELETRODUTO | UN | 2 | 6.29 | 12.58 | 0.001497% | 99.75%
9835 | SINAPI | TUBO PVC SERIE NORMAL, DN 40 MM, PARA ESGOTO PREDIAL (NBR 5688) | M | 1.709 | 7.27 | 12.42 | 0.001478% | 99.75%
3540 | SINAPI | JOELHO PVC, SOLDAVEL, 90 GRAUS, 50 MM, COR MARROM, PARA AGUA FRIA PREDIAL | UN | 2 | 5.8 | 11.6 | 0.00138% | 99.75%
1933 | SINAPI | CURVA PVC CURTA 90 GRAUS, DN 40 MM, PARA ESGOTO PREDIAL | UN | 2 | 5.61 | 11.22 | 0.001335% | 99.75%
3529 | SINAPI | JOELHO PVC, SOLDAVEL, 90 GRAUS, 25 MM, COR MARROM, PARA AGUA FRIA PREDIAL | UN | 13 | 0.84 | 10.92 | 0.001299% | 99.75%
44945 | SINAPI | SIFAO / TUBO SINFONADO EXTENSIVEL/SANFONADO, UNIVERSAL/ SIMPLES, ENTRE *50 A 70* CM, DE PLASTICO BRANCO | UN | 1 | 10.9 | 10.9 | 0.001297% | 99.76%
38193 | SINAPI | LAMPADA LED 6 W BIVOLT BRANCA, FORMATO TRADICIONAL (BASE E27) | UN | 2 | 5.44 | 10.88 | 0.001295% | 99.76%
5104 | SINAPI | REBITE DE ALUMINIO VAZADO DE REPUXO, 3,2 X 8 MM (1KG = 1025 UNIDADES) | KG | 0.153 | 64.51 | 9.87 | 0.001174% | 99.76%
7583 | SINAPI | BUCHA DE NYLON SEM ABA S8, COM PARAFUSO DE 4,80 X 50 MM EM ACO ZINCADO COM ROSCA SOBERBA, CABECA CHATA E FENDA PHILLIPS | UN | 24 | 0.41 | 9.84 | 0.001171% | 99.76%
392 | SINAPI | ABRACADEIRA EM ACO PARA AMARRACAO DE ELETRODUTOS, TIPO D, COM 1/2" E PARAFUSO DE FIXACAO | UN | 4.729 | 2.01 | 9.5 | 0.00113% | 99.76%
3903 | SINAPI | LUVA PVC SOLDAVEL, 32 MM, PARA AGUA FRIA PREDIAL | UN | 4 | 2.32 | 9.28 | 0.001104% | 99.76%
3518 | SINAPI | JOELHO PVC, SOLDAVEL, PB, 45 GRAUS, DN 50 MM, PARA ESGOTO PREDIAL | UN | 2 | 4.23 | 8.46 | 0.001007% | 99.76%
297 | SINAPI | ANEL BORRACHA PARA TUBO ESGOTO PREDIAL, DN 75 MM (NBR 5688) | UN | 3 | 2.7 | 8.1 | 0.0009638% | 99.76%
1870 | SINAPI | CURVA 90 GRAUS, LONGA, DE PVC RIGIDO ROSCAVEL, DE 1/2", PARA ELETRODUTO | UN | 2 | 3 | 6 | 0.000714% | 99.76%
39274 | SINAPI | CURVA 135 GRAUS, DE PVC RIGIDO ROSCAVEL, DE 3/4", PARA ELETRODUTO | UN | 2 | 2.79 | 5.58 | 0.000664% | 99.77%
5066 | SINAPI | PREGO DE ACO POLIDO COM CABECA 12 X 12 | KG | 0.165 | 33.48 | 5.52 | 0.0006568% | 99.77%
11950 | SINAPI | BUCHA DE NYLON SEM ABA S6, COM PARAFUSO DE 4,20 X 40 MM EM ACO ZINCADO COM ROSCA SOBERBA, CABECA CHATA E FENDA PHILLIPS | UN | 26 | 0.2 | 5.2 | 0.0006188% | 99.77%
1573 | SINAPI | TERMINAL A COMPRESSAO EM COBRE ESTANHADO PARA CABO 6 MM2, 1 FURO E 1 COMPRESSAO, PARA PARAFUSO DE FIXACAO M6 | UN | 3 | 1.71 | 5.13 | 0.0006104% | 99.77%
3501 | SINAPI | JOELHO, PVC SOLDAVEL, 45 GRAUS, 32 MM, COR MARROM, PARA AGUA FRIA PREDIAL | UN | 1 | 4.81 | 4.81 | 0.0005724% | 99.77%
7139 | SINAPI | TE SOLDAVEL, PVC, 90 GRAUS, 25 MM, PARA AGUA FRIA PREDIAL (NBR 5648) | UN | 3 | 1.4 | 4.2 | 0.0004998% | 99.77%
408 | SINAPI | ABRACADEIRA DE NYLON PARA AMARRACAO DE CABOS, COMPRIMENTO DE 390 X *4,6* MM | UN | 2 | 1.44 | 2.88 | 0.0003427% | 99.77%
3148 | SINAPI | FITA VEDA ROSCA EM ROLOS DE 18 MM X 50 M (L X C) | UN | 0.165 | 16.59 | 2.73 | 0.0003248% | 99.77%
5069 | SINAPI | PREGO DE ACO POLIDO COM CABECA 17 X 27 (2 1/2 X 11) | KG | 0.078 | 25.9 | 2.02 | 0.0002404% | 99.77%
E-017.17960 | COTAÇÃO | CONJUNTO DE FIXAÇÃO COM PORCA GAIOLA E PARAFUSO PHILIPS M5, 50 UNIDADES | UN | 2 | 30.55 | 61.1 | 0.00727% | 99.78%
38123 | SINAPI | SELANTE TIPO VEDA CALHA PARA METAL E FIBROCIMENTO | KG | 0.03 | 38.69 | 1.16 | 0.000138% | 99.78%
3146 | SINAPI | FITA VEDA ROSCA EM ROLOS DE 18 MM X 10 M (L X C) | UN | 0.252 | 4.5 | 1.13 | 0.0001345% | 99.78%
36887 | SINAPI | TELA DE FIBRA DE VIDRO, ACABAMENTO ANTI-ALCALINO, MALHA 10 X 10 MM | M2 | 0.08 | 12.68 | 1.01 | 0.0001202% | 99.78%
E-020.11550 | COTAÇÃO | GÁS REFRIGERANTE SUVA, R410-A, 11,34 KG | UN | 3 | 625 | 1875 | 0.2231% | 100%
[6 empty] | 840394.09 |  | 100%
ORÇAMENTO, BASE ABRIL/2023, NÃO DESONERADO
#DIV/0!
FALSE
420998.17